## Sheet1
监测日期：2026-05-10
序号 | 企业名称 | 监控点名称 | 烟气量(M3) | 烟气流量（M3/s） | 氮氧化物(mg/M3) |  | 二氧化硫(mg/M3) |  | 烟尘(mg/M3) |  | 生产状态
[5 empty] | 浓度 | 限值 | 浓度 | 限值 | 浓度 | 限值
1 | 惠州市光大水泥企业有限公司光华水泥厂 | A线窑尾 | 10276797 | 118.944 | 34.495 | 320 | 20.192 | 100 | 0.621 | 20 | 正常
1 | 惠州市光大水泥企业有限公司光华水泥厂 | B线窑尾 | 12852505 | 148.756 | 28.274 | 320 | 20.407 | 100 | 0.889 | 20 | 正常
1 | 惠州市光大水泥企业有限公司光华水泥厂 | A线窑头烟囱 | 10380568 | 120.145 | - | - | - | - | 2.808 | 20 | 正常
1 | 惠州市光大水泥企业有限公司光华水泥厂 | B线窑头烟囱 | 8370750.5 | 96.884 | - | - | - | - | 3.376 | 20 | 正常
2 | 广东展宏钢铁有限公司 | 电炉废气排放口 | 4029979.75 | 167915.828 | - | - | - | - | 1.812 | 15 | 正常
2 | 广东展宏钢铁有限公司 | 电炉废气排放口#2 | 10423806 | 434325.25 | - | - | - | - | 2.167 | 15 | 正常
3 | 惠州固力水泥集团有限公司博罗分公司 | 排放口（窑头） | - | - | - | - | - | - | 0 | 20 | 停机
3 | 惠州固力水泥集团有限公司博罗分公司 | 总排放口（窑尾） | - | - | 0 | 320 | 0 | 100 | 0 | 20 | 停机
4 | 惠州东江威立雅环境服务有限公司 | 焚烧炉废气排放口 | 685960.688 | 7.939 | 139.925 | 250 | 11.854 | 80 | 2.056 | 20 | 正常
5 | 惠州福和纸业有限公司 | 锅炉废气排放口1# | 1118897.28 | 12.95 | 5.72 | 50 | 10.44 | 35 | 1.2 | 10 | 正常
5 | 惠州福和纸业有限公司 | 锅炉废气排放口2# | 0 | 0 | 0.43 | 150 | 0 | 50 | 0 | 20 | 停机
6 | 惠州市光大水泥企业有限公司 | A线旋窑窑尾处理后排口 | 11223189 | 129.898 | 30.663 | 320 | 14.127 | 100 | 1.615 | 20 | 正常
6 | 惠州市光大水泥企业有限公司 | B线旋窑窑尾处理后排口 | 11488670 | 132.971 | 24.811 | 320 | 18.704 | 100 | 1.032 | 20 | 正常
6 | 惠州市光大水泥企业有限公司 | A线窑头烟窗 | 8763692 | 101.432 | - | - | - | - | 6.432 | 20 | 正常
6 | 惠州市光大水泥企业有限公司 | B线窑头烟窗 | 5665073 | 65.568 | - | - | - | - | 4.61 | 20 | 正常
7 | 惠州广惠能源有限公司 | 焚烧炉烟气排放口3# | 2883742.25 | 33.605 | 88.378 | 200 | 16.873 | 50 | 6.048 | 10 | 正常
7 | 惠州广惠能源有限公司 | 焚烧炉烟气排放口2# | 3377623.75 | 39.478 | 92.795 | 200 | 18.989 | 50 | 5.823 | 10 | 正常
7 | 惠州广惠能源有限公司 | 焚烧炉烟气排放口1# | 4433010 | 51.742 | 84.132 | 200 | 11.078 | 50 | 6.861 | 10 | 正常
8 | 光大环保能源（博罗）有限公司 | 3# | 823521 | 12.04 | 0 | 250 | 0 | 80 | 0 | 20 | 正常
8 | 光大环保能源（博罗）有限公司 | 1# | 1191502.5 | 13.79 | 90.12 | 250 | 7.075 | 80 | 3.596 | 20 | 正常
8 | 光大环保能源（博罗）有限公司 | 2# | 1076192.63 | 12.46 | 91.561 | 250 | 25.941 | 80 | 7.519 | 20 | 正常
8 | 光大环保能源（博罗）有限公司 | 4# | 3403754 | 39.4 | 96.799 | 250 | 24.401 | 80 | 4.985 | 20 | 正常
9 | 光大环保能源（惠东）有限公司 | #3烟囱 | 1990673.25 | 23.04 | 134.836 | 200 | 23.336 | 50 | 4.739 | 10 | 正常
9 | 光大环保能源（惠东）有限公司 | #1烟囱 | 132372.234 | 1.671 | 150.181 | 200 | 0.809 | 50 | 103.836 | 10 | 停机
9 | 光大环保能源（惠东）有限公司 | #2烟囱 | 1495100.25 | 17.304 | 135.054 | 200 | 22.396 | 50 | 4.096 | 10 | 正常
10 | 惠州市瑞能热力有限公司 | FQ-00622锅炉废气排放口 | 2334709.44 | 27.022 | 19.14 | 200 | 1.26 | 35 | 0.69 | 10 | 正常
10 | 惠州市瑞能热力有限公司 | 锅炉废气排放口2# | 0 | 0 | 0.83 | 150 | - | - | - | - | 停机
11 | 惠州深能源丰达电力有限公司 | 1号机废气排放口 | 1264995.75 | 14.641 | 1.501 | 50 | 0 | 35 | 14.366 | 5 | 正常
11 | 惠州深能源丰达电力有限公司 | 2号机废气排放口 | 3759295.25 | 43.51 | 1532.542 | 50 | 0 | 35 | 513.598 | 5 | 正常
11 | 惠州深能源丰达电力有限公司 | 5号机组废气排放口 | 2679.227 | 0.032 | 28.884 | 50 | 1.447 | 35 | 24.42 | 5 | 停机
11 | 惠州深能源丰达电力有限公司 | 6号机组废气排放口 | 0 | 0 | 28.479 | 50 | 1.45 | 35 | 40.501 | 5 | 停机
11 | 惠州深能源丰达电力有限公司 | 1号启动锅炉废气排放口 | 9334.631 | 0.11 | 0 | 50 | 0 | 35 | 0 | 10 | 停机
11 | 惠州深能源丰达电力有限公司 | 2号启动锅炉废气排放口 | 202972.144 | 2.438 | 37.753 | 50 | 0.02 | 35 | 0.366 | 10 | 正常
12 | 广东惠州天然气发电有限公司 | 2号发电机组烟囱 | 8277.12 | 344.88 | 3.235 | 50 | - | - | - | - | 停机
12 | 广东惠州天然气发电有限公司 | 1号发电机组烟囱 | 0 | 0 | 171.63 | 50 | - | - | - | - | 停机
12 | 广东惠州天然气发电有限公司 | 3号发电机组烟囱 | 0 | 0 | 0 | 50 | - | - | - | - | 停机
12 | 广东惠州天然气发电有限公司 | 4号发电机组烟囱 | -656052.48 | -7.593 | 0 | 50 | - | - | - | - | 停机
12 | 广东惠州天然气发电有限公司 | 5号发电机组烟囱 | 542764.8 | 6.282 | 32.416 | 50 | - | - | - | - | 停机
12 | 广东惠州天然气发电有限公司 | 6号发电机组烟囱 | 49533120 | 573.3 | 20.931 | 50 | - | - | - | - | 正常
12 | 广东惠州天然气发电有限公司 | 7号快速启动锅炉废气排放口 | 692490.99 | 8.01 | 28.65 | 100 | - | - | - | - | 正常
13 | 宝武镁业（惠州）有限公司 | 工业窑炉燃烧废气排放口 | 149972.67 | 1.736 | 0.291 | - | 0 | - | 7.653 | 200 | 正常
14 | 惠州塔牌水泥有限公司 | 二线窑尾 | 443662 | 5.135 | 272.196 | 320 | 298.658 | 100 | 19.58 | 20 | 停机
14 | 惠州塔牌水泥有限公司 | 一线窑头 | 5007281.5 | 57.955 | - | - | - | - | 0.866 | 20 | 正常
14 | 惠州塔牌水泥有限公司 | 一线窑尾 | 10136969 | 117.326 | 36.176 | 320 | 10.989 | 100 | 3.05 | 20 | 正常
14 | 惠州塔牌水泥有限公司 | 二线窑头 | 223766.547 | 2.59 | - | - | - | - | 0 | 20 | 停机
15 | 南亚塑胶工业(惠州)有限公司 | 1#锅炉烟气排放口（A1） | 772342.111 | 32180.921 | 16.329 | 50 | 4.52 | 35 | 0.36 | 10 | 正常
15 | 南亚塑胶工业(惠州)有限公司 | 3#粉尘排放口（C3） | 5405.897 | 0.062 | - | - | - | - | 1.458 | 10 | 正常
15 | 南亚塑胶工业(惠州)有限公司 | 2#锅炉烟气排放口（A2） | 143523.538 | 5980.147 | 0 | 150 | - | - | - | - | 停机
16 | 广东惠州平海发电厂有限公司 | 1号锅炉废气排放口 | 64245755.042 | 758.705 | 38.567 | 100 | 26.602 | 50 | 4.163 | 20 | 正常
16 | 广东惠州平海发电厂有限公司 | 2号锅炉废气排放口 | 63335029.094 | 747.489 | 39.109 | 100 | 26.544 | 50 | 4.807 | 20 | 正常
17 | 艾杰旭显示玻璃（惠州）有限公司 | 四期炉窑废气排放口 | 341804.594 | 3.956 | 147.164 | 400 | 8.622 | 200 | 0.938 | 30 | 正常
17 | 艾杰旭显示玻璃（惠州）有限公司 | 一期熔窑废气排放口 | 462535.688 | 5.353 | 122.791 | 400 | 1.097 | 400 | 0.416 | 30 | 正常
17 | 艾杰旭显示玻璃（惠州）有限公司 | 三期熔窑废气排放口 | 347454.969 | 4.021 | 120.88 | 400 | 1.089 | 200 | 3.202 | 30 | 正常
17 | 艾杰旭显示玻璃（惠州）有限公司 | 二期熔窑废气排放口 | 296007.781 | 3.426 | 157.563 | 400 | 1.811 | 200 | 1.296 | 30 | 正常
18 | 中海油惠州石化有限公司 | 燃油燃气锅炉烟囱 | 722027.375 | 8.357 | 152.608 | 200 | 3.393 | 200 | 1.656 | 30 | 正常
18 | 中海油惠州石化有限公司 | 燃油燃气锅炉烟囱 2 | 926011.562 | 10.718 | 43.38 | 200 | 2.264 | 200 | 5.599 | 30 | 正常
18 | 中海油惠州石化有限公司 | 硫磺（1）排气筒 | 126952.68 | 1.469 | 24.644 | - | 22.409 | 100 | - | - | 正常
18 | 中海油惠州石化有限公司 | 蜡油加裂排气筒 | 1147760.125 | 13.284 | 50.859 | 100 | - | - | - | - | 正常
18 | 中海油惠州石化有限公司 | 煤柴油加裂排气筒 | 830356.5 | 9.611 | 40.973 | 100 | - | - | - | - | 正常
18 | 中海油惠州石化有限公司 | 制氢（1）排气筒 | 3808574.5 | 44.081 | 83.623 | 100 | - | - | - | - | 正常
18 | 中海油惠州石化有限公司 | 制氢（2）排气筒 | 3955840.75 | 45.785 | 48.634 | 100 | - | - | - | - | 正常
18 | 中海油惠州石化有限公司 | 重整（I）排气筒 | 4233229.5 | 48.996 | 70.47 | 100 | - | - | - | - | 正常
18 | 中海油惠州石化有限公司 | 芳烃联合（1）排气筒 | 5665156.5 | 65.569 | 49.302 | 100 | - | - | - | - | 正常
18 | 中海油惠州石化有限公司 | 芳烃联合（2）排气筒 | 2475005.75 | 28.646 | 32.184 | 100 | - | - | - | - | 正常
18 | 中海油惠州石化有限公司 | 芳烃联合2排气筒 | 1760447.375 | 20.376 | 49.877 | 100 | - | - | - | - | 正常
18 | 中海油惠州石化有限公司 | 焦化（1）排气筒 | 1072085.875 | 12.408 | 67.13 | 100 | - | - | - | - | 正常
18 | 中海油惠州石化有限公司 | 焦化（2）排气筒 | 1842614.625 | 21.327 | 69.92 | 100 | - | - | - | - | 正常
18 | 中海油惠州石化有限公司 | 催化裂化（1）排气筒 | 3837720.25 | 159905.031 | 69.948 | 100 | 0.345 | 50 | 9.605 | 30 | 正常
18 | 中海油惠州石化有限公司 | 煅烧焦烟囱 | - | - | - | - | - | - | 0 | 10 | 停机
18 | 中海油惠州石化有限公司 | 常减压（1）烟囱 | 3907827.25 | 45.23 | 32.235 | 100 | - | - | - | - | 正常
18 | 中海油惠州石化有限公司 | 3#燃油燃气锅炉烟道 | 1896473.75 | 21.95 | 33.38 | 100 | 5.035 | 50 | 1.313 | 20 | 正常
18 | 中海油惠州石化有限公司 | 航煤加氢129排气筒 | 695222.562 | 8.047 | 52.108 | 100 | - | - | - | - | 正常
18 | 中海油惠州石化有限公司 | 硫磺（II）134排气筒 | 644242.625 | 7.456 | - | - | 12.738 | 100 | - | - | 正常
18 | 中海油惠州石化有限公司 | 催化裂化（II）123排气筒 | 13803441 | 159.762 | 48.623 | 100 | 4.942 | 50 | 3.48 | 30 | 正常
18 | 中海油惠州石化有限公司 | 渣油加氢133排气筒 | 1488026.5 | 17.222 | 49.994 | 100 | - | - | - | - | 正常
18 | 中海油惠州石化有限公司 | 常减压（II）121排气筒 | 2459831.5 | 28.47 | 28.264 | 100 | 3.95 | 50 | 0.393 | 20 | 正常
18 | 中海油惠州石化有限公司 | 重整（II）127排气筒 | 2836482.5 | 32.83 | 72.34 | 100 | 1.194 | 50 | 0.794 | 20 | 正常
18 | 中海油惠州石化有限公司 | 煤制氢硫磺排气筒 | 354512.688 | 4.103 | - | - | 0.929 | 100 | - | - | 正常
18 | 中海油惠州石化有限公司 | 煤制氢蒸汽过热炉排气筒 | - | - | 0 | 100 | - | - | - | - | 停机
18 | 中海油惠州石化有限公司 | 燃气轮机排气筒 | 4008324.75 | 46.393 | 25.935 | 50 | 0.47 | 35 | 0.212 | 5 | 正常
18 | 中海油惠州石化有限公司 | 高压加氢裂化装置（II）加热炉排气 | 1138928.625 | 13.182 | 33.508 | 100 | 0.703 | 50 | 0.305 | 20 | 正常
18 | 中海油惠州石化有限公司 | 丙烯酸及酯废水焚烧炉排气筒 | 451322.875 | 5.224 | 156.646 | 300 | 1.608 | 100 | 0.825 | 30 | 正常
18 | 中海油惠州石化有限公司 | 重整（Ⅲ）排气筒 | 5376327.5 | 62.226 | 33.036 | 100 | 2.417 | 50 | 0.097 | 20 | 正常
18 | 中海油惠州石化有限公司 | 芳烃联合（Ⅱ）排气筒 | 5915532 | 68.467 | 42.784 | 100 | 0.59 | 50 | 0.051 | 20 | 正常
19 | 中海壳牌石油化工有限公司 | UT1装置燃油锅炉F-8105/06/07/08排气筒 | 12450498 | 145.71 | 114.42 | 200 | 22.47 | 200 | 6.95 | 30 | 正常
19 | 中海壳牌石油化工有限公司 | UT2装置辅助蒸汽锅炉B-401A排气筒 | 2462560 | 28.5 | 143.47 | 200 | 58.55 | 200 | 12.06 | 30 | 正常
19 | 中海壳牌石油化工有限公司 | UT2装置辅助蒸汽锅炉B-401C-1#排气筒 | 202710 | 2.34 | 21.8 | 200 | 3.24 | 200 | 7.54 | 30 | 正常
19 | 中海壳牌石油化工有限公司 | UT2装置辅助蒸汽锅炉B-401C-2#排气筒 | 884575.967 | 10.238 | 126.4 | 200 | 22.331 | 200 | 28.758 | 30 | 正常
19 | 中海壳牌石油化工有限公司 | UT2装置辅助蒸汽锅炉B-401D排气筒 | 3387287.5 | 39.2 | 54.65 | 100 | 12.42 | 35 | 1.05 | 5 | 正常
19 | 中海壳牌石油化工有限公司 | SMPO2装置废液焚烧炉A-9302排气筒 | 1523909 | 17.63 | 69.3 | 300 | 1.28 | 100 | 1.83 | 30 | 正常
19 | 中海壳牌石油化工有限公司 | UT1装置固废焚烧炉F-9401排气筒 | 1749.42 | 0.02 | 0 | 300 | 0 | 100 | 0 | 30 | 停机
19 | 中海壳牌石油化工有限公司 | UT1装置污水处理场废气处理设施A-9230排气筒 | 1109577.12 | 12.84 | - | - | - | - | - | - | 正常
19 | 中海壳牌石油化工有限公司 | UT1装置废液焚烧炉A-9301排气筒 | 3319365.75 | 38.42 | 114.17 | 300 | 2.32 | 200 | 1.69 | 30 | 正常
19 | 中海壳牌石油化工有限公司 | LOP2装置裂解炉F-190排气筒 | 1454609.5 | 16.83 | 52.06 | 100 | - | - | - | - | 正常
19 | 中海壳牌石油化工有限公司 | UT1装置燃气轮机GT-8161排气筒 | 2035.11 | 0.02 | 41.91 | 120 | 16.72 | 100 | 15.35 | 10 | 停机
19 | 中海壳牌石油化工有限公司 | SMPO1装置热油炉F-5301A/B/C排气筒 | 7272700 | 84.17 | 58.85 | 100 | 0 | 50 | 1.2 | 20 | 正常
19 | 中海壳牌石油化工有限公司 | UT2装置燃气轮机GT-201排气筒 | 19668200 | 227.64 | 28.65 | 50 | - | - | - | - | 正常
19 | 中海壳牌石油化工有限公司 | POD2装置废液焚烧炉A-2962排气筒 | 191175.91 | 2.21 | 51.67 | 300 | 0 | 100 | 0.87 | 30 | 正常
19 | 中海壳牌石油化工有限公司 | SMPO2装置热油炉F-5301A/B/C排气筒 | 7430990 | 86 | 30.5 | 100 | 0 | 50 | 2.88 | 20 | 正常
19 | 中海壳牌石油化工有限公司 | LOP1装置裂解炉F-1100排气筒 | 1397703.25 | 16.18 | 61.18 | 100 | - | - | - | - | 正常
19 | 中海壳牌石油化工有限公司 | UT2装置辅助蒸汽锅炉B-401B-1#排气筒 | 1066230 | 12.34 | 16.51 | 200 | 54.54 | 200 | 7.34 | 30 | 正常
19 | 中海壳牌石油化工有限公司 | UT2装置辅助蒸汽锅炉B-401B-2#排气筒 | 1082260 | 12.52 | 59.27 | 200 | 65.57 | 200 | 7.46 | 30 | 正常
20 | 光大环保能源（龙门）有限公司 | 一号废气排放口 | 1269540 | 14.69 | 129.199 | 200 | 41.208 | 50 | 3.917 | 10 | 正常
20 | 光大环保能源（龙门）有限公司 | 二号废气排放口 | 764444.94 | 8.85 | 259.61 | 200 | 16.638 | 50 | 1.596 | 10 | 正常
21 | 惠州绿色动力再生能源有限公司 | 焚烧废气排放口3# | 3326929.75 | 38.51 | 60.181 | 250 | 15.814 | 80 | 1.533 | 20 | 正常
21 | 惠州绿色动力再生能源有限公司 | 焚烧废气排放口4# | 3082378 | 35.68 | 61.336 | 250 | 20.969 | 80 | 1.182 | 20 | 正常
21 | 惠州绿色动力再生能源有限公司 | 焚烧废气排放口1# | 2800002.5 | 32.41 | 57.836 | 250 | 14.144 | 80 | 1.226 | 20 | 正常
21 | 惠州绿色动力再生能源有限公司 | 焚烧废气排放口2# | 3659440.25 | 42.35 | 58.204 | 250 | 20.289 | 80 | 1.094 | 20 | 正常
22 | 三菱化学化工原料（惠州）有限公司 | 废气排放口 | 3220528.5 | 37.275 | 15.28 | 100 | 0.736 | 50 | 3.012 | 20 | 正常
23 | 惠州李长荣橡胶有限公司 | RTO | 2549606.5 | 30.052 | 5.432 | 100 | 0.6826 | 50 | 11.372 | 20 | 正常
24 | 惠州绿色动力环保有限公司 | 焚烧废气排放口#1 | 1229133.375 | 14.226 | 0 | 250 | 1.858 | 80 | 16.034 | 20 | 停机
24 | 惠州绿色动力环保有限公司 | 焚烧废气排放口#2 | 559802.938 | 6.479 | 41.788 | 250 | 3.355 | 80 | 149.734 | 20 | 停机
24 | 惠州绿色动力环保有限公司 | 焚烧废气排放口#3 | 54324.875 | 0.629 | 12.151 | 250 | 41.571 | 80 | 50.125 | 20 | 停机
25 | 国能（惠州）热电有限责任公司 | 1、2号机组烟囱排放口 | 54718820.926 | 633.32 | 30.645 | 100 | 23.048 | 50 | 0.902 | 20 | 正常
25 | 国能（惠州）热电有限责任公司 | 3号机组烟囱排放口 | 1576318.75 | 18.717 | 0 | 50 | - | - | - | - | 停机
25 | 国能（惠州）热电有限责任公司 | 4号机组烟囱排放口 | 14643.324 | 0.171 | 0 | 50 | - | - | - | - | 停机
26 | 华润水泥（惠州）有限公司 | 总排放口 | 9775531.287 | 113.143 | 31.869 | 320 | 0.456 | 100 | 1.745 | 20 | 正常
26 | 华润水泥（惠州）有限公司 | 窑头 | 5871801.929 | 67.961 | - | - | - | - | 2.397 | 20 | 正常