## Sheet1
监测日期：2026-05-11
序号 | 企业名称 | 监控点名称 | 烟气量(M3) | 烟气流量（M3/s） | 氮氧化物(mg/M3) |  | 二氧化硫(mg/M3) |  | 烟尘(mg/M3) |  | 生产状态
[5 empty] | 浓度 | 限值 | 浓度 | 限值 | 浓度 | 限值
1 | 惠州市光大水泥企业有限公司光华水泥厂 | A线窑尾 | 10209392 | 118.164 | 33.475 | 320 | 19.457 | 100 | 0.635 | 20 | 正常
1 | 惠州市光大水泥企业有限公司光华水泥厂 | B线窑尾 | 13045141 | 150.985 | 26.141 | 320 | 21.261 | 100 | 0.873 | 20 | 正常
1 | 惠州市光大水泥企业有限公司光华水泥厂 | A线窑头烟囱 | 10407972 | 120.463 | - | - | - | - | 2.896 | 20 | 正常
1 | 惠州市光大水泥企业有限公司光华水泥厂 | B线窑头烟囱 | 8164690 | 94.499 | - | - | - | - | 3.848 | 20 | 正常
2 | 广东展宏钢铁有限公司 | 电炉废气排放口 | 3800207.75 | 158438.625 | - | - | - | - | 2.118 | 15 | 正常
2 | 广东展宏钢铁有限公司 | 电炉废气排放口#2 | 11025830 | 459411.875 | - | - | - | - | 2.153 | 15 | 正常
3 | 惠州固力水泥集团有限公司博罗分公司 | 排放口（窑头） | - | - | - | - | - | - | 0 | 20 | 停机
3 | 惠州固力水泥集团有限公司博罗分公司 | 总排放口（窑尾） | - | - | 0 | 320 | 0 | 100 | 0 | 20 | 停机
4 | 惠州东江威立雅环境服务有限公司 | 焚烧炉废气排放口 | 685133.812 | 7.93 | 145.151 | 250 | 12.439 | 80 | 2.037 | 20 | 正常
5 | 惠州福和纸业有限公司 | 锅炉废气排放口1# | 453271.68 | 5.246 | 10.06 | 50 | 8.85 | 35 | 1.07 | 10 | 正常
5 | 惠州福和纸业有限公司 | 锅炉废气排放口2# | 0 | 0 | 0.46 | 150 | 0 | 50 | 0 | 20 | 停机
6 | 惠州市光大水泥企业有限公司 | A线旋窑窑尾处理后排口 | 11170939 | 129.293 | 28.239 | 320 | 15.121 | 100 | 1.4 | 20 | 正常
6 | 惠州市光大水泥企业有限公司 | B线旋窑窑尾处理后排口 | 11253537 | 130.336 | 25.376 | 320 | 20.836 | 100 | 0.948 | 20 | 正常
6 | 惠州市光大水泥企业有限公司 | A线窑头烟窗 | 8742546 | 101.187 | - | - | - | - | 5.633 | 20 | 正常
6 | 惠州市光大水泥企业有限公司 | B线窑头烟窗 | 5653412 | 65.433 | - | - | - | - | 4.626 | 20 | 正常
7 | 惠州广惠能源有限公司 | 焚烧炉烟气排放口3# | 2760703.25 | 33.388 | 83.756 | 200 | 21.621 | 50 | 6.057 | 10 | 正常
7 | 惠州广惠能源有限公司 | 焚烧炉烟气排放口2# | 3391615 | 41.021 | 89.387 | 200 | 30.992 | 50 | 5.914 | 10 | 正常
7 | 惠州广惠能源有限公司 | 焚烧炉烟气排放口1# | 4325455.5 | 52.698 | 86.239 | 200 | 14.458 | 50 | 6.877 | 10 | 正常
8 | 光大环保能源（博罗）有限公司 | 3# | 1228117.63 | 15.51 | 0 | 250 | 0 | 80 | 0 | 20 | 停机
8 | 光大环保能源（博罗）有限公司 | 1# | 1184330.63 | 13.71 | 90.044 | 250 | 4.519 | 80 | 3.877 | 20 | 正常
8 | 光大环保能源（博罗）有限公司 | 2# | 1054076.88 | 12.2 | 94.988 | 250 | 29.138 | 80 | 7.973 | 20 | 正常
8 | 光大环保能源（博罗）有限公司 | 4# | 3463052.25 | 41.82 | 97.402 | 250 | 22.379 | 80 | 4.678 | 20 | 正常
9 | 光大环保能源（惠东）有限公司 | #3烟囱 | 1941521.75 | 22.471 | 139.888 | 200 | 23.171 | 50 | 4.708 | 10 | 正常
9 | 光大环保能源（惠东）有限公司 | #1烟囱 | 0 | 0 | 0 | 200 | 0 | 50 | 0 | 10 | 停机
9 | 光大环保能源（惠东）有限公司 | #2烟囱 | 1489287.25 | 17.237 | 135.692 | 200 | 22.239 | 50 | 4.399 | 10 | 正常
10 | 惠州市瑞能热力有限公司 | FQ-00622锅炉废气排放口 | 2377434.24 | 27.517 | 18.9 | 200 | 0.98 | 35 | 0.75 | 10 | 正常
10 | 惠州市瑞能热力有限公司 | 锅炉废气排放口2# | 0 | 0 | 3.41 | 150 | - | - | - | - | 停机
11 | 惠州深能源丰达电力有限公司 | 1号机废气排放口 | 779112.75 | 9.018 | 0.027 | 50 | 0 | 35 | 8.778 | 5 | 停机
11 | 惠州深能源丰达电力有限公司 | 2号机废气排放口 | 3916935.75 | 45.335 | 280.785 | 50 | 0 | 35 | 104.634 | 5 | 停机
11 | 惠州深能源丰达电力有限公司 | 5号机组废气排放口 | 24824.201 | 0.293 | 23.182 | 50 | 1.876 | 35 | 26.268 | 5 | 停机
11 | 惠州深能源丰达电力有限公司 | 6号机组废气排放口 | 0 | 0 | 61.757 | 50 | 2.728 | 35 | 38.969 | 5 | 停机
11 | 惠州深能源丰达电力有限公司 | 1号启动锅炉废气排放口 | 97673.109 | 1.155 | 0 | 50 | 0 | 35 | 0 | 10 | 正常
11 | 惠州深能源丰达电力有限公司 | 2号启动锅炉废气排放口 | 72515.075 | 1.085 | 53.67 | 50 | 0.018 | 35 | 0.843 | 10 | 停机
12 | 广东惠州天然气发电有限公司 | 2号发电机组烟囱 | 13416433.92 | 559018.08 | 12.262 | 50 | - | - | - | - | 正常
12 | 广东惠州天然气发电有限公司 | 1号发电机组烟囱 | 9779719.68 | 113.191 | 8.927 | 50 | - | - | - | - | 正常
12 | 广东惠州天然气发电有限公司 | 3号发电机组烟囱 | 0 | 0 | 0 | 50 | - | - | - | - | 停机
12 | 广东惠州天然气发电有限公司 | 4号发电机组烟囱 | -599788.8 | -6.942 | 50.931 | 50 | - | - | - | - | 停机
12 | 广东惠州天然气发电有限公司 | 5号发电机组烟囱 | 668468.16 | 7.737 | 117.956 | 50 | - | - | - | - | 停机
12 | 广东惠州天然气发电有限公司 | 6号发电机组烟囱 | 36664747.2 | 424.36 | 37.513 | 50 | - | - | - | - | 正常
12 | 广东惠州天然气发电有限公司 | 7号快速启动锅炉废气排放口 | 739562.83 | 8.56 | 28.16 | 100 | - | - | - | - | 正常
13 | 宝武镁业（惠州）有限公司 | 工业窑炉燃烧废气排放口 | 149918.722 | 1.735 | 23.412 | - | 0 | - | 7.248 | 200 | 正常
14 | 惠州塔牌水泥有限公司 | 二线窑尾 | 352549.875 | 4.08 | 119.859 | 320 | 168.462 | 100 | 16.051 | 20 | 停机
14 | 惠州塔牌水泥有限公司 | 一线窑头 | 5101850.5 | 59.049 | - | - | - | - | 0.857 | 20 | 正常
14 | 惠州塔牌水泥有限公司 | 一线窑尾 | 10419019 | 120.59 | 36.76 | 320 | 10.758 | 100 | 3.126 | 20 | 正常
14 | 惠州塔牌水泥有限公司 | 二线窑头 | 162975.812 | 1.886 | - | - | - | - | 0 | 20 | 停机
15 | 南亚塑胶工业(惠州)有限公司 | 1#锅炉烟气排放口（A1） | 870358.519 | 36264.938 | 19.234 | 50 | 8.643 | 35 | 0.36 | 10 | 正常
15 | 南亚塑胶工业(惠州)有限公司 | 3#粉尘排放口（C3） | 34103.594 | 0.395 | - | - | - | - | 1.49 | 10 | 正常
15 | 南亚塑胶工业(惠州)有限公司 | 2#锅炉烟气排放口（A2） | 144254.402 | 6010.6 | 0 | 150 | - | - | - | - | 停机
16 | 广东惠州平海发电厂有限公司 | 1号锅炉废气排放口 | 63507925.689 | 750.074 | 36.6 | 100 | 25.162 | 50 | 3.768 | 20 | 正常
16 | 广东惠州平海发电厂有限公司 | 2号锅炉废气排放口 | 61839762.154 | 730.274 | 39.183 | 100 | 25.908 | 50 | 3.998 | 20 | 正常
17 | 艾杰旭显示玻璃（惠州）有限公司 | 四期炉窑废气排放口 | 336546.25 | 3.895 | 144.44 | 400 | 8.478 | 200 | 1.067 | 30 | 正常
17 | 艾杰旭显示玻璃（惠州）有限公司 | 一期熔窑废气排放口 | 456930.469 | 5.288 | 119.539 | 400 | 1.058 | 400 | 0.802 | 30 | 正常
17 | 艾杰旭显示玻璃（惠州）有限公司 | 三期熔窑废气排放口 | 342165.75 | 3.96 | 122.756 | 400 | 1.111 | 200 | 3.418 | 30 | 正常
17 | 艾杰旭显示玻璃（惠州）有限公司 | 二期熔窑废气排放口 | 290871.094 | 3.366 | 158.726 | 400 | 1.772 | 200 | 1.346 | 30 | 正常
18 | 中海油惠州石化有限公司 | 燃油燃气锅炉烟囱 | 656284.625 | 7.596 | 128.592 | 200 | 2.53 | 200 | 1.868 | 30 | 正常
18 | 中海油惠州石化有限公司 | 燃油燃气锅炉烟囱 2 | 967664.125 | 11.207 | 43.186 | 200 | 1.745 | 200 | 5.691 | 30 | 正常
18 | 中海油惠州石化有限公司 | 硫磺（1）排气筒 | 126355.188 | 1.462 | 24.116 | - | 21.039 | 100 | - | - | 正常
18 | 中海油惠州石化有限公司 | 蜡油加裂排气筒 | 1153123 | 13.346 | 45.168 | 100 | - | - | - | - | 正常
18 | 中海油惠州石化有限公司 | 煤柴油加裂排气筒 | 812632.562 | 9.406 | 31.607 | 100 | - | - | - | - | 正常
18 | 中海油惠州石化有限公司 | 制氢（1）排气筒 | 3776235 | 43.706 | 77.146 | 100 | - | - | - | - | 正常
18 | 中海油惠州石化有限公司 | 制氢（2）排气筒 | 3913683.25 | 45.297 | 43.731 | 100 | - | - | - | - | 正常
18 | 中海油惠州石化有限公司 | 重整（I）排气筒 | 4363289 | 50.501 | 65.176 | 100 | - | - | - | - | 正常
18 | 中海油惠州石化有限公司 | 芳烃联合（1）排气筒 | 6080618.5 | 70.378 | 49.175 | 100 | - | - | - | - | 正常
18 | 中海油惠州石化有限公司 | 芳烃联合（2）排气筒 | 2487457 | 28.79 | 29.899 | 100 | - | - | - | - | 正常
18 | 中海油惠州石化有限公司 | 芳烃联合2排气筒 | 1830886 | 21.191 | 48.248 | 100 | - | - | - | - | 正常
18 | 中海油惠州石化有限公司 | 焦化（1）排气筒 | 1074834.125 | 12.44 | 65.298 | 100 | - | - | - | - | 正常
18 | 中海油惠州石化有限公司 | 焦化（2）排气筒 | 1843539.625 | 21.337 | 68.305 | 100 | - | - | - | - | 正常
18 | 中海油惠州石化有限公司 | 催化裂化（1）排气筒 | 3818374.75 | 159098.953 | 69.963 | 100 | 0.343 | 50 | 9.662 | 30 | 正常
18 | 中海油惠州石化有限公司 | 煅烧焦烟囱 | - | - | - | - | - | - | 0 | 10 | 停机
18 | 中海油惠州石化有限公司 | 常减压（1）烟囱 | 3905984 | 45.208 | 30.865 | 100 | - | - | - | - | 正常
18 | 中海油惠州石化有限公司 | 3#燃油燃气锅炉烟道 | 1867871.25 | 21.619 | 30.542 | 100 | 4.25 | 50 | 1.278 | 20 | 正常
18 | 中海油惠州石化有限公司 | 航煤加氢129排气筒 | 706627.562 | 8.179 | 50.747 | 100 | - | - | - | - | 正常
18 | 中海油惠州石化有限公司 | 硫磺（II）134排气筒 | 626330.188 | 7.249 | - | - | 14.737 | 100 | - | - | 正常
18 | 中海油惠州石化有限公司 | 催化裂化（II）123排气筒 | 12544156 | 158.746 | 43.677 | 100 | 4.434 | 50 | 3.391 | 30 | 正常
18 | 中海油惠州石化有限公司 | 渣油加氢133排气筒 | 1475012.375 | 17.072 | 46.46 | 100 | - | - | - | - | 正常
18 | 中海油惠州石化有限公司 | 常减压（II）121排气筒 | 2636534.75 | 30.515 | 27.253 | 100 | 4.499 | 50 | 0.423 | 20 | 正常
18 | 中海油惠州石化有限公司 | 重整（II）127排气筒 | 2828201.5 | 32.734 | 69.474 | 100 | 1.195 | 50 | 0.854 | 20 | 正常
18 | 中海油惠州石化有限公司 | 煤制氢硫磺排气筒 | 355810.156 | 4.118 | - | - | 1.01 | 100 | - | - | 正常
18 | 中海油惠州石化有限公司 | 煤制氢蒸汽过热炉排气筒 | - | - | 0 | 100 | - | - | - | - | 停机
18 | 中海油惠州石化有限公司 | 燃气轮机排气筒 | 3811806.25 | 45.916 | 24.791 | 50 | 0.432 | 35 | 0.191 | 5 | 正常
18 | 中海油惠州石化有限公司 | 高压加氢裂化装置（II）加热炉排气 | 1295286.625 | 14.992 | 35.391 | 100 | 1.02 | 50 | 0.323 | 20 | 正常
18 | 中海油惠州石化有限公司 | 丙烯酸及酯废水焚烧炉排气筒 | 437168.938 | 5.06 | 140.939 | 300 | 1.55 | 100 | 0.68 | 30 | 正常
18 | 中海油惠州石化有限公司 | 重整（Ⅲ）排气筒 | 5355763.5 | 61.988 | 31.123 | 100 | 2.407 | 50 | 0.097 | 20 | 正常
18 | 中海油惠州石化有限公司 | 芳烃联合（Ⅱ）排气筒 | 5607398 | 64.9 | 41.072 | 100 | 0.591 | 50 | 0.048 | 20 | 正常
19 | 中海壳牌石油化工有限公司 | UT1装置燃油锅炉F-8105/06/07/08排气筒 | 12037936 | 140.91 | 102.35 | 200 | 24.9 | 200 | 6.21 | 30 | 正常
19 | 中海壳牌石油化工有限公司 | UT2装置辅助蒸汽锅炉B-401A排气筒 | 2515940 | 29.11 | 135.52 | 200 | 34.63 | 200 | 6.05 | 30 | 正常
19 | 中海壳牌石油化工有限公司 | UT2装置辅助蒸汽锅炉B-401C-1#排气筒 | 162031 | 1.87 | 27.09 | 200 | 0 | 200 | 5.12 | 30 | 停机
19 | 中海壳牌石油化工有限公司 | UT2装置辅助蒸汽锅炉B-401C-2#排气筒 | 861116.404 | 9.967 | 91.576 | 200 | 1.962 | 200 | 10.715 | 30 | 停机
19 | 中海壳牌石油化工有限公司 | UT2装置辅助蒸汽锅炉B-401D排气筒 | 3398368.75 | 39.33 | 54.68 | 100 | 1.29 | 35 | 0.97 | 5 | 正常
19 | 中海壳牌石油化工有限公司 | SMPO2装置废液焚烧炉A-9302排气筒 | 1498197.25 | 17.34 | 68.88 | 300 | 1.53 | 100 | 1.81 | 30 | 正常
19 | 中海壳牌石油化工有限公司 | UT1装置固废焚烧炉F-9401排气筒 | 1638.22 | 0.02 | 0 | 300 | 0 | 100 | 0 | 30 | 停机
19 | 中海壳牌石油化工有限公司 | UT1装置污水处理场废气处理设施A-9230排气筒 | 1108721.62 | 12.83 | - | - | - | - | - | - | 正常
19 | 中海壳牌石油化工有限公司 | UT1装置废液焚烧炉A-9301排气筒 | 3282119.25 | 37.99 | 107.96 | 300 | 2.35 | 200 | 1.71 | 30 | 正常
19 | 中海壳牌石油化工有限公司 | LOP2装置裂解炉F-190排气筒 | 1448082.25 | 16.76 | 51.14 | 100 | - | - | - | - | 正常
19 | 中海壳牌石油化工有限公司 | UT1装置燃气轮机GT-8161排气筒 | 20.23 | 0 | 31 | 120 | 13.47 | 100 | 12.03 | 10 | 停机
19 | 中海壳牌石油化工有限公司 | SMPO1装置热油炉F-5301A/B/C排气筒 | 7226635.5 | 83.58 | 55.15 | 100 | 0.01 | 50 | 1.29 | 20 | 正常
19 | 中海壳牌石油化工有限公司 | UT2装置燃气轮机GT-201排气筒 | 22618400 | 261.78 | 30.91 | 50 | - | - | - | - | 正常
19 | 中海壳牌石油化工有限公司 | POD2装置废液焚烧炉A-2962排气筒 | 186454 | 2.16 | 38.8 | 300 | 0 | 100 | 0.86 | 30 | 正常
19 | 中海壳牌石油化工有限公司 | SMPO2装置热油炉F-5301A/B/C排气筒 | 7223470 | 83.6 | 30.92 | 100 | 0 | 50 | 1.61 | 20 | 正常
19 | 中海壳牌石油化工有限公司 | LOP1装置裂解炉F-1100排气筒 | 1394733.75 | 16.14 | 60.53 | 100 | - | - | - | - | 正常
19 | 中海壳牌石油化工有限公司 | UT2装置辅助蒸汽锅炉B-401B-1#排气筒 | 1066980 | 12.34 | 16.72 | 200 | 53.54 | 200 | 7.87 | 30 | 正常
19 | 中海壳牌石油化工有限公司 | UT2装置辅助蒸汽锅炉B-401B-2#排气筒 | 1094890 | 12.67 | 59.35 | 200 | 62.88 | 200 | 6.03 | 30 | 正常
20 | 光大环保能源（龙门）有限公司 | 一号废气排放口 | 1276019 | 14.77 | 146.463 | 200 | 43.762 | 50 | 4.718 | 10 | 正常
20 | 光大环保能源（龙门）有限公司 | 二号废气排放口 | 1413335.63 | 16.36 | 124.058 | 200 | 41.751 | 50 | 2.488 | 10 | 正常
21 | 惠州绿色动力再生能源有限公司 | 焚烧废气排放口3# | 3410145 | 39.47 | 58.648 | 250 | 9.918 | 80 | 1.578 | 20 | 正常
21 | 惠州绿色动力再生能源有限公司 | 焚烧废气排放口4# | 3022062.75 | 34.98 | 59.537 | 250 | 25.339 | 80 | 1.219 | 20 | 正常
21 | 惠州绿色动力再生能源有限公司 | 焚烧废气排放口1# | 2846658.25 | 32.95 | 58.612 | 250 | 13.256 | 80 | 1.265 | 20 | 正常
21 | 惠州绿色动力再生能源有限公司 | 焚烧废气排放口2# | 3690180.25 | 42.71 | 59.14 | 250 | 19.897 | 80 | 1.134 | 20 | 正常
22 | 三菱化学化工原料（惠州）有限公司 | 废气排放口 | 3232922 | 37.418 | 15.87 | 100 | 0.853 | 50 | 2.974 | 20 | 正常
23 | 惠州李长荣橡胶有限公司 | RTO | 3153464.75 | 37.162 | 5.741 | 100 | 0.5851 | 50 | 10.51 | 20 | 正常
24 | 惠州绿色动力环保有限公司 | 焚烧废气排放口#1 | 489522.719 | 5.666 | 0.017 | 250 | 3.822 | 80 | 34.283 | 20 | 停机
24 | 惠州绿色动力环保有限公司 | 焚烧废气排放口#2 | 405673.438 | 4.695 | 9.866 | 250 | 2.115 | 80 | 115.314 | 20 | 停机
24 | 惠州绿色动力环保有限公司 | 焚烧废气排放口#3 | 0 | 0 | 19.476 | 250 | 14.885 | 80 | 52.091 | 20 | 停机
25 | 国能（惠州）热电有限责任公司 | 1、2号机组烟囱排放口 | 54653281.506 | 632.561 | 30.684 | 100 | 22.817 | 50 | 0.929 | 20 | 正常
25 | 国能（惠州）热电有限责任公司 | 3号机组烟囱排放口 | 1311344.625 | 17.77 | 0 | 50 | - | - | - | - | 停机
25 | 国能（惠州）热电有限责任公司 | 4号机组烟囱排放口 | 27046766 | 320.874 | 15.23 | 50 | - | - | - | - | 正常
26 | 华润水泥（惠州）有限公司 | 总排放口 | 8695570.273 | 100.643 | 35.302 | 320 | 1.755 | 100 | 2.729 | 20 | 停机
26 | 华润水泥（惠州）有限公司 | 窑头 | 4209755.691 | 48.724 | - | - | - | - | 4.288 | 20 | 正常