## Sheet1
监测日期：2026-05-12
序号 | 企业名称 | 监控点名称 | 烟气量(M3) | 烟气流量（M3/s） | 氮氧化物(mg/M3) |  | 二氧化硫(mg/M3) |  | 烟尘(mg/M3) |  | 生产状态
[5 empty] | 浓度 | 限值 | 浓度 | 限值 | 浓度 | 限值
1 | 惠州市光大水泥企业有限公司光华水泥厂 | A线窑尾 | 10710503 | 123.964 | 33.448 | 320 | 17.574 | 100 | 0.619 | 20 | 正常
1 | 惠州市光大水泥企业有限公司光华水泥厂 | B线窑尾 | 13706127 | 158.636 | 30.362 | 320 | 25.072 | 100 | 0.883 | 20 | 正常
1 | 惠州市光大水泥企业有限公司光华水泥厂 | A线窑头烟囱 | 10220054 | 118.288 | - | - | - | - | 2.979 | 20 | 正常
1 | 惠州市光大水泥企业有限公司光华水泥厂 | B线窑头烟囱 | 8178185 | 94.655 | - | - | - | - | 4.228 | 20 | 正常
2 | 广东展宏钢铁有限公司 | 电炉废气排放口 | 3576433.25 | 149018.047 | - | - | - | - | 1.828 | 15 | 正常
2 | 广东展宏钢铁有限公司 | 电炉废气排放口#2 | 10698393 | 445766.406 | - | - | - | - | 2.069 | 15 | 正常
3 | 惠州固力水泥集团有限公司博罗分公司 | 排放口（窑头） | - | - | - | - | - | - | 0 | 20 | 停机
3 | 惠州固力水泥集团有限公司博罗分公司 | 总排放口（窑尾） | - | - | 0 | 320 | 0 | 100 | 0 | 20 | 停机
4 | 惠州东江威立雅环境服务有限公司 | 焚烧炉废气排放口 | 677108.25 | 7.837 | 134.097 | 250 | 11.62 | 80 | 2.04 | 20 | 正常
5 | 惠州福和纸业有限公司 | 锅炉废气排放口1# | 1259867.52 | 14.582 | 6.25 | 50 | 4.22 | 35 | 0.9 | 10 | 正常
5 | 惠州福和纸业有限公司 | 锅炉废气排放口2# | 0 | 0 | 0.44 | 150 | 0 | 50 | 0 | 20 | 停机
6 | 惠州市光大水泥企业有限公司 | A线旋窑窑尾处理后排口 | 10993099 | 127.235 | 29.027 | 320 | 13.715 | 100 | 1.148 | 20 | 正常
6 | 惠州市光大水泥企业有限公司 | B线旋窑窑尾处理后排口 | 11272900 | 130.473 | 24.665 | 320 | 20.311 | 100 | 0.909 | 20 | 正常
6 | 惠州市光大水泥企业有限公司 | A线窑头烟窗 | 8507952 | 98.472 | - | - | - | - | 6.78 | 20 | 正常
6 | 惠州市光大水泥企业有限公司 | B线窑头烟窗 | 5576860.5 | 64.547 | - | - | - | - | 4.63 | 20 | 正常
7 | 惠州广惠能源有限公司 | 焚烧炉烟气排放口3# | 2788093.5 | 32.506 | 87.767 | 200 | 22.288 | 50 | 6.128 | 10 | 正常
7 | 惠州广惠能源有限公司 | 焚烧炉烟气排放口2# | 3585100.25 | 41.935 | 91.564 | 200 | 27.553 | 50 | 5.949 | 10 | 正常
7 | 惠州广惠能源有限公司 | 焚烧炉烟气排放口1# | 4654201.5 | 54.336 | 82.846 | 200 | 11.586 | 50 | 7.065 | 10 | 正常
8 | 光大环保能源（博罗）有限公司 | 3# | 927948.75 | 10.74 | 0 | 250 | 0 | 80 | 0 | 20 | 停机
8 | 光大环保能源（博罗）有限公司 | 1# | 1159243.13 | 14 | 99.575 | 250 | 1.3 | 80 | 4.26 | 20 | 正常
8 | 光大环保能源（博罗）有限公司 | 2# | 1072837.38 | 12.42 | 99.831 | 250 | 24.496 | 80 | 8.085 | 20 | 正常
8 | 光大环保能源（博罗）有限公司 | 4# | 2113195.75 | 30.89 | 119.267 | 250 | 24.822 | 80 | 5.952 | 20 | 正常
9 | 光大环保能源（惠东）有限公司 | #3烟囱 | 1942211.875 | 22.479 | 132.159 | 200 | 25.228 | 50 | 4.717 | 10 | 正常
9 | 光大环保能源（惠东）有限公司 | #1烟囱 | 0 | 0 | 0 | 200 | 0 | 50 | 0 | 10 | 停机
9 | 光大环保能源（惠东）有限公司 | #2烟囱 | 1479799.125 | 17.127 | 130.783 | 200 | 20.095 | 50 | 4.176 | 10 | 正常
10 | 惠州市瑞能热力有限公司 | FQ-00622锅炉废气排放口 | 2452826.88 | 28.389 | 17.54 | 200 | 0.54 | 35 | 0.73 | 10 | 正常
10 | 惠州市瑞能热力有限公司 | 锅炉废气排放口2# | 0 | 0 | 0.9 | 150 | - | - | - | - | 停机
11 | 惠州深能源丰达电力有限公司 | 1号机废气排放口 | 474830.438 | 5.496 | 0.002 | 50 | 0 | 35 | 9.575 | 5 | 停机
11 | 惠州深能源丰达电力有限公司 | 2号机废气排放口 | 4106602 | 47.53 | 132.475 | 50 | 0 | 35 | 46.884 | 5 | 停机
11 | 惠州深能源丰达电力有限公司 | 5号机组废气排放口 | 46998.328 | 0.555 | 26.865 | 50 | 0.916 | 35 | 26.109 | 5 | 停机
11 | 惠州深能源丰达电力有限公司 | 6号机组废气排放口 | 22353062.856 | 258.716 | 18.883 | 50 | 0.328 | 35 | 0.746 | 5 | 正常
11 | 惠州深能源丰达电力有限公司 | 1号启动锅炉废气排放口 | 145522.484 | 1.718 | 0 | 50 | 0 | 35 | 0 | 10 | 正常
11 | 惠州深能源丰达电力有限公司 | 2号启动锅炉废气排放口 | 7498.464 | 0.088 | 50.297 | 50 | 1.509 | 35 | 10.991 | 10 | 正常
12 | 广东惠州天然气发电有限公司 | 2号发电机组烟囱 | 8706925.44 | 362788.56 | 26.381 | 50 | - | - | - | - | 正常
12 | 广东惠州天然气发电有限公司 | 1号发电机组烟囱 | 7617006.72 | 88.16 | 127.541 | 50 | - | - | - | - | 正常
12 | 广东惠州天然气发电有限公司 | 3号发电机组烟囱 | 0 | 0 | 0 | 50 | - | - | - | - | 停机
12 | 广东惠州天然气发电有限公司 | 4号发电机组烟囱 | -495115.2 | -5.73 | 25.276 | 50 | - | - | - | - | 停机
12 | 广东惠州天然气发电有限公司 | 5号发电机组烟囱 | 1108183.68 | 12.826 | 77.835 | 50 | - | - | - | - | 停机
12 | 广东惠州天然气发电有限公司 | 6号发电机组烟囱 | 37721704.32 | 436.594 | 21.937 | 50 | - | - | - | - | 正常
12 | 广东惠州天然气发电有限公司 | 7号快速启动锅炉废气排放口 | 711090.13 | 8.23 | 27.49 | 100 | - | - | - | - | 正常
13 | 宝武镁业（惠州）有限公司 | 工业窑炉燃烧废气排放口 | 149280.638 | 1.728 | 21.313 | - | 0.0243 | - | 5.991 | 200 | 正常
14 | 惠州塔牌水泥有限公司 | 二线窑尾 | 440257.531 | 5.317 | 269.279 | 320 | 334.227 | 100 | 49.379 | 20 | 停机
14 | 惠州塔牌水泥有限公司 | 一线窑头 | 4696927.5 | 54.362 | - | - | - | - | 1.712 | 20 | 正常
14 | 惠州塔牌水泥有限公司 | 一线窑尾 | 9885099 | 119.385 | 36.55 | 320 | 9.858 | 100 | 2.97 | 20 | 正常
14 | 惠州塔牌水泥有限公司 | 二线窑头 | 158784.312 | 1.838 | - | - | - | - | 0 | 20 | 停机
15 | 南亚塑胶工业(惠州)有限公司 | 1#锅炉烟气排放口（A1） | 826685.215 | 34445.217 | 16.712 | 50 | 7.373 | 35 | 0.31 | 10 | 正常
15 | 南亚塑胶工业(惠州)有限公司 | 3#粉尘排放口（C3） | 3125.879 | 0.036 | - | - | - | - | 1.457 | 10 | 正常
15 | 南亚塑胶工业(惠州)有限公司 | 2#锅炉烟气排放口（A2） | 146678.059 | 6111.586 | 0.24 | 150 | - | - | - | - | 停机
16 | 广东惠州平海发电厂有限公司 | 1号锅炉废气排放口 | 61480183.614 | 744.263 | 36.102 | 100 | 25.428 | 50 | 4.022 | 20 | 正常
16 | 广东惠州平海发电厂有限公司 | 2号锅炉废气排放口 | 60542794.496 | 737.279 | 39.32 | 100 | 26.682 | 50 | 4.795 | 20 | 正常
17 | 艾杰旭显示玻璃（惠州）有限公司 | 四期炉窑废气排放口 | 329248.375 | 3.811 | 148.73 | 400 | 8.15 | 200 | 1.251 | 30 | 正常
17 | 艾杰旭显示玻璃（惠州）有限公司 | 一期熔窑废气排放口 | 412144.562 | 4.77 | 106.324 | 400 | 0.933 | 400 | 0.512 | 30 | 正常
17 | 艾杰旭显示玻璃（惠州）有限公司 | 三期熔窑废气排放口 | 350428.906 | 4.056 | 119.532 | 400 | 1.084 | 200 | 3.2 | 30 | 正常
17 | 艾杰旭显示玻璃（惠州）有限公司 | 二期熔窑废气排放口 | 288059.062 | 3.334 | 154.808 | 400 | 1.752 | 200 | 1.374 | 30 | 正常
18 | 中海油惠州石化有限公司 | 燃油燃气锅炉烟囱 | 610733.875 | 7.069 | 128.741 | 200 | 2.747 | 200 | 2.113 | 30 | 正常
18 | 中海油惠州石化有限公司 | 燃油燃气锅炉烟囱 2 | 925743.625 | 10.715 | 40.766 | 200 | 1.858 | 200 | 5.783 | 30 | 正常
18 | 中海油惠州石化有限公司 | 硫磺（1）排气筒 | 127277.523 | 1.473 | 23.842 | - | 25.945 | 100 | - | - | 正常
18 | 中海油惠州石化有限公司 | 蜡油加裂排气筒 | 1194747.375 | 13.838 | 44.541 | 100 | - | - | - | - | 正常
18 | 中海油惠州石化有限公司 | 煤柴油加裂排气筒 | 813580 | 9.423 | 32.256 | 100 | - | - | - | - | 正常
18 | 中海油惠州石化有限公司 | 制氢（1）排气筒 | 3741074.25 | 43.329 | 73.561 | 100 | - | - | - | - | 正常
18 | 中海油惠州石化有限公司 | 制氢（2）排气筒 | 3904906.75 | 45.196 | 43.232 | 100 | - | - | - | - | 正常
18 | 中海油惠州石化有限公司 | 重整（I）排气筒 | 4566720 | 52.856 | 65.007 | 100 | - | - | - | - | 正常
18 | 中海油惠州石化有限公司 | 芳烃联合（1）排气筒 | 6290638.5 | 72.808 | 48.66 | 100 | - | - | - | - | 正常
18 | 中海油惠州石化有限公司 | 芳烃联合（2）排气筒 | 2517589.5 | 29.139 | 29.523 | 100 | - | - | - | - | 正常
18 | 中海油惠州石化有限公司 | 芳烃联合2排气筒 | 1870612.625 | 21.651 | 47.456 | 100 | - | - | - | - | 正常
18 | 中海油惠州石化有限公司 | 焦化（1）排气筒 | 1074784.75 | 12.44 | 64.107 | 100 | - | - | - | - | 正常
18 | 中海油惠州石化有限公司 | 焦化（2）排气筒 | 1831790 | 21.201 | 67.168 | 100 | - | - | - | - | 正常
18 | 中海油惠州石化有限公司 | 催化裂化（1）排气筒 | 3772132.25 | 157172.172 | 71.186 | 100 | 0.376 | 50 | 9.438 | 30 | 正常
18 | 中海油惠州石化有限公司 | 煅烧焦烟囱 | - | - | - | - | - | - | 0 | 10 | 停机
18 | 中海油惠州石化有限公司 | 常减压（1）烟囱 | 3886053 | 44.978 | 29.995 | 100 | - | - | - | - | 正常
18 | 中海油惠州石化有限公司 | 3#燃油燃气锅炉烟道 | 1819986.625 | 21.065 | 30.795 | 100 | 4.479 | 50 | 1.27 | 20 | 正常
18 | 中海油惠州石化有限公司 | 航煤加氢129排气筒 | 705206.125 | 8.162 | 47.962 | 100 | - | - | - | - | 正常
18 | 中海油惠州石化有限公司 | 硫磺（II）134排气筒 | 640526.75 | 7.414 | - | - | 16.283 | 100 | - | - | 正常
18 | 中海油惠州石化有限公司 | 催化裂化（II）123排气筒 | 13691164 | 158.463 | 47.068 | 100 | 3.782 | 50 | 3.443 | 30 | 正常
18 | 中海油惠州石化有限公司 | 渣油加氢133排气筒 | 1466309 | 16.971 | 44.166 | 100 | - | - | - | - | 正常
18 | 中海油惠州石化有限公司 | 常减压（II）121排气筒 | 2914896 | 33.737 | 28.042 | 100 | 4.619 | 50 | 0.439 | 20 | 正常
18 | 中海油惠州石化有限公司 | 重整（II）127排气筒 | 2831700 | 32.774 | 67.556 | 100 | 1.097 | 50 | 0.879 | 20 | 正常
18 | 中海油惠州石化有限公司 | 煤制氢硫磺排气筒 | 318405.219 | 4.02 | - | - | 1.192 | 100 | - | - | 正常
18 | 中海油惠州石化有限公司 | 煤制氢蒸汽过热炉排气筒 | - | - | 0 | 100 | - | - | - | - | 停机
18 | 中海油惠州石化有限公司 | 燃气轮机排气筒 | 3897573.25 | 45.111 | 24.049 | 50 | 0.481 | 35 | 0.195 | 5 | 正常
18 | 中海油惠州石化有限公司 | 高压加氢裂化装置（II）加热炉排气 | 1272327.375 | 14.726 | 33.336 | 100 | 0.934 | 50 | 0.307 | 20 | 正常
18 | 中海油惠州石化有限公司 | 丙烯酸及酯废水焚烧炉排气筒 | 423802.156 | 4.905 | 115.963 | 300 | 1.703 | 100 | 0.591 | 30 | 正常
18 | 中海油惠州石化有限公司 | 重整（Ⅲ）排气筒 | 5317075.5 | 61.54 | 29.409 | 100 | 2.427 | 50 | 0.094 | 20 | 正常
18 | 中海油惠州石化有限公司 | 芳烃联合（Ⅱ）排气筒 | 5551529.5 | 64.351 | 40.604 | 100 | 0.709 | 50 | 0.048 | 20 | 正常
19 | 中海壳牌石油化工有限公司 | UT1装置燃油锅炉F-8105/06/07/08排气筒 | 11276663 | 138.82 | 92.02 | 200 | 26.66 | 200 | 7.07 | 30 | 正常
19 | 中海壳牌石油化工有限公司 | UT2装置辅助蒸汽锅炉B-401A排气筒 | 2732620 | 31.62 | 133.18 | 200 | 36.89 | 200 | 5.4 | 30 | 正常
19 | 中海壳牌石油化工有限公司 | UT2装置辅助蒸汽锅炉B-401C-1#排气筒 | 146090 | 1.69 | 30.85 | 200 | 0.16 | 200 | 3.85 | 30 | 停机
19 | 中海壳牌石油化工有限公司 | UT2装置辅助蒸汽锅炉B-401C-2#排气筒 | 768914.91 | 9.708 | 79.126 | 200 | 1.678 | 200 | 7.606 | 30 | 停机
19 | 中海壳牌石油化工有限公司 | UT2装置辅助蒸汽锅炉B-401D排气筒 | 3685441.75 | 44.51 | 53.45 | 100 | 1.26 | 35 | 0.91 | 5 | 正常
19 | 中海壳牌石油化工有限公司 | SMPO2装置废液焚烧炉A-9302排气筒 | 1457738.5 | 16.87 | 50.82 | 300 | 1.51 | 100 | 1.84 | 30 | 正常
19 | 中海壳牌石油化工有限公司 | UT1装置固废焚烧炉F-9401排气筒 | 1460.43 | 0.02 | 0 | 300 | 0 | 100 | 0 | 30 | 停机
19 | 中海壳牌石油化工有限公司 | UT1装置污水处理场废气处理设施A-9230排气筒 | 1009819.75 | 11.69 | - | - | - | - | - | - | 正常
19 | 中海壳牌石油化工有限公司 | UT1装置废液焚烧炉A-9301排气筒 | 3238217.25 | 37.48 | 102.17 | 300 | 2.48 | 200 | 1.73 | 30 | 正常
19 | 中海壳牌石油化工有限公司 | LOP2装置裂解炉F-190排气筒 | 1628189.62 | 18.84 | 52.15 | 100 | - | - | - | - | 正常
19 | 中海壳牌石油化工有限公司 | UT1装置燃气轮机GT-8161排气筒 | 47.01 | 0 | 92.08 | 120 | 40.32 | 100 | 34.08 | 10 | 停机
19 | 中海壳牌石油化工有限公司 | SMPO1装置热油炉F-5301A/B/C排气筒 | 7239396 | 83.79 | 56.5 | 100 | 3.5 | 50 | 1.59 | 20 | 正常
19 | 中海壳牌石油化工有限公司 | UT2装置燃气轮机GT-201排气筒 | 22244700 | 257.46 | 30.04 | 50 | - | - | - | - | 正常
19 | 中海壳牌石油化工有限公司 | POD2装置废液焚烧炉A-2962排气筒 | 185982.39 | 2.15 | 45.02 | 300 | 0 | 100 | 0.82 | 30 | 正常
19 | 中海壳牌石油化工有限公司 | SMPO2装置热油炉F-5301A/B/C排气筒 | 6789570 | 78.58 | 32.24 | 100 | 0 | 50 | 1.83 | 20 | 正常
19 | 中海壳牌石油化工有限公司 | LOP1装置裂解炉F-1100排气筒 | 1354581.62 | 15.68 | 55.97 | 100 | - | - | - | - | 正常
19 | 中海壳牌石油化工有限公司 | UT2装置辅助蒸汽锅炉B-401B-1#排气筒 | 1098190 | 12.71 | 18.1 | 200 | 41.56 | 200 | 6.83 | 30 | 正常
19 | 中海壳牌石油化工有限公司 | UT2装置辅助蒸汽锅炉B-401B-2#排气筒 | 1139610 | 13.18 | 59.1 | 200 | 62.2 | 200 | 5.2 | 30 | 正常
20 | 光大环保能源（龙门）有限公司 | 一号废气排放口 | 1264777.13 | 14.64 | 112.264 | 200 | 42.651 | 50 | 2.74 | 10 | 正常
20 | 光大环保能源（龙门）有限公司 | 二号废气排放口 | 1332792 | 15.43 | 109.571 | 200 | 18.398 | 50 | 3.661 | 10 | 正常
21 | 惠州绿色动力再生能源有限公司 | 焚烧废气排放口3# | 3351765.25 | 38.79 | 58.885 | 250 | 13.359 | 80 | 1.471 | 20 | 正常
21 | 惠州绿色动力再生能源有限公司 | 焚烧废气排放口4# | 2955775 | 34.21 | 60.735 | 250 | 19.781 | 80 | 1.065 | 20 | 正常
21 | 惠州绿色动力再生能源有限公司 | 焚烧废气排放口1# | 2951042 | 34.16 | 59.053 | 250 | 13.076 | 80 | 1.241 | 20 | 正常
21 | 惠州绿色动力再生能源有限公司 | 焚烧废气排放口2# | 3653300.75 | 42.28 | 56.688 | 250 | 14.81 | 80 | 1.115 | 20 | 正常
22 | 三菱化学化工原料（惠州）有限公司 | 废气排放口 | 3246439.5 | 37.574 | 20.235 | 100 | 1.347 | 50 | 2.338 | 20 | 正常
23 | 惠州李长荣橡胶有限公司 | RTO | 3439415.5 | 40.485 | 6.124 | 100 | 0.3477 | 50 | 9.018 | 20 | 正常
24 | 惠州绿色动力环保有限公司 | 焚烧废气排放口#1 | 471039 | 5.452 | 2.135 | 250 | 4.567 | 80 | 64.039 | 20 | 停机
24 | 惠州绿色动力环保有限公司 | 焚烧废气排放口#2 | 267920.969 | 3.101 | 2.582 | 250 | 0.494 | 80 | 48.284 | 20 | 停机
24 | 惠州绿色动力环保有限公司 | 焚烧废气排放口#3 | 0 | 0 | 14.764 | 250 | 19.008 | 80 | 37.894 | 20 | 停机
25 | 国能（惠州）热电有限责任公司 | 1、2号机组烟囱排放口 | 50552145.822 | 638.285 | 28.246 | 100 | 22.848 | 50 | 0.917 | 20 | 正常
25 | 国能（惠州）热电有限责任公司 | 3号机组烟囱排放口 | 1168058.75 | 13.755 | 0 | 50 | - | - | - | - | 停机
25 | 国能（惠州）热电有限责任公司 | 4号机组烟囱排放口 | 12988676 | 153.938 | 14.222 | 50 | - | - | - | - | 正常
26 | 华润水泥（惠州）有限公司 | 总排放口 | 8352228.292 | 96.669 | 23.281 | 320 | 10.496 | 100 | 6.539 | 20 | 停机
26 | 华润水泥（惠州）有限公司 | 窑头 | 286602.74 | 3.317 | - | - | - | - | 0 | 20 | 停机