## Sheet1
监测日期：2026-05-13
序号 | 企业名称 | 监控点名称 | 烟气量(M3) | 烟气流量（M3/s） | 氮氧化物(mg/M3) |  | 二氧化硫(mg/M3) |  | 烟尘(mg/M3) |  | 生产状态
[5 empty] | 浓度 | 限值 | 浓度 | 限值 | 浓度 | 限值
1 | 惠州市光大水泥企业有限公司光华水泥厂 | A线窑尾 | 10895958 | 126.111 | 37.067 | 320 | 16.961 | 100 | 0.594 | 20 | 正常
1 | 惠州市光大水泥企业有限公司光华水泥厂 | B线窑尾 | 13523044 | 156.517 | 23.329 | 320 | 24.154 | 100 | 0.804 | 20 | 正常
1 | 惠州市光大水泥企业有限公司光华水泥厂 | A线窑头烟囱 | 10387457 | 120.225 | - | - | - | - | 3.009 | 20 | 正常
1 | 惠州市光大水泥企业有限公司光华水泥厂 | B线窑头烟囱 | 8170458.5 | 94.565 | - | - | - | - | 4.506 | 20 | 正常
2 | 广东展宏钢铁有限公司 | 电炉废气排放口 | 3705312.25 | 154388 | - | - | - | - | 1.76 | 15 | 正常
2 | 广东展宏钢铁有限公司 | 电炉废气排放口#2 | 12916144 | 538172.688 | - | - | - | - | 1.908 | 15 | 正常
3 | 惠州固力水泥集团有限公司博罗分公司 | 排放口（窑头） | - | - | - | - | - | - | 0 | 20 | 停机
3 | 惠州固力水泥集团有限公司博罗分公司 | 总排放口（窑尾） | - | - | 0 | 320 | 0 | 100 | 0 | 20 | 停机
4 | 惠州东江威立雅环境服务有限公司 | 焚烧炉废气排放口 | 675573.375 | 7.819 | 146.778 | 250 | 15.47 | 80 | 8.576 | 20 | 正常
5 | 惠州福和纸业有限公司 | 锅炉废气排放口1# | 1177994.88 | 13.634 | 21.39 | 50 | 11.68 | 35 | 1.23 | 10 | 正常
5 | 惠州福和纸业有限公司 | 锅炉废气排放口2# | 0 | 0 | 0.46 | 150 | 0 | 50 | 0 | 20 | 停机
6 | 惠州市光大水泥企业有限公司 | A线旋窑窑尾处理后排口 | 11134989 | 128.877 | 27.178 | 320 | 14.092 | 100 | 0.86 | 20 | 正常
6 | 惠州市光大水泥企业有限公司 | B线旋窑窑尾处理后排口 | 11477988 | 132.847 | 26.601 | 320 | 16.971 | 100 | 1.009 | 20 | 正常
6 | 惠州市光大水泥企业有限公司 | A线窑头烟窗 | 8462620 | 97.947 | - | - | - | - | 5.259 | 20 | 正常
6 | 惠州市光大水泥企业有限公司 | B线窑头烟窗 | 5991128.5 | 69.342 | - | - | - | - | 3.893 | 20 | 正常
7 | 惠州广惠能源有限公司 | 焚烧炉烟气排放口3# | 2758035 | 32.19 | 84.879 | 200 | 23.312 | 50 | 6.277 | 10 | 正常
7 | 惠州广惠能源有限公司 | 焚烧炉烟气排放口2# | 3471907.5 | 40.605 | 88.55 | 200 | 25.643 | 50 | 5.912 | 10 | 正常
7 | 惠州广惠能源有限公司 | 焚烧炉烟气排放口1# | 4618322 | 53.903 | 82.388 | 200 | 19.706 | 50 | 7.068 | 10 | 正常
8 | 光大环保能源（博罗）有限公司 | 3# | 1696751.13 | 19.64 | 0 | 250 | 0 | 80 | 0 | 20 | 停机
8 | 光大环保能源（博罗）有限公司 | 1# | 1169371 | 13.53 | 92.704 | 250 | 1.759 | 80 | 4.253 | 20 | 正常
8 | 光大环保能源（博罗）有限公司 | 2# | 1034681.5 | 12.5 | 99.284 | 250 | 20.422 | 80 | 7.62 | 20 | 正常
8 | 光大环保能源（博罗）有限公司 | 4# | 2064433 | 30.18 | 398.142 | 250 | 1.439 | 80 | 55.224 | 20 | 停机
9 | 光大环保能源（惠东）有限公司 | #3烟囱 | 1929220 | 22.329 | 139.316 | 200 | 25.118 | 50 | 4.654 | 10 | 正常
9 | 光大环保能源（惠东）有限公司 | #1烟囱 | 261739.422 | 3.029 | 0 | 200 | 0 | 50 | 0 | 10 | 停机
9 | 光大环保能源（惠东）有限公司 | #2烟囱 | 1470106.625 | 17.015 | 140.698 | 200 | 17.255 | 50 | 4.746 | 10 | 正常
10 | 惠州市瑞能热力有限公司 | FQ-00622锅炉废气排放口 | 2359065.6 | 27.304 | 15.77 | 200 | 0.38 | 35 | 0.76 | 10 | 正常
10 | 惠州市瑞能热力有限公司 | 锅炉废气排放口2# | 0 | 0 | 0.85 | 150 | - | - | - | - | 停机
11 | 惠州深能源丰达电力有限公司 | 1号机废气排放口 | 373915.219 | 4.328 | 10.311 | 50 | 0.338 | 35 | 9.421 | 5 | 停机
11 | 惠州深能源丰达电力有限公司 | 2号机废气排放口 | 2073756.25 | 24.002 | 100.461 | 50 | 0 | 35 | 42.76 | 5 | 停机
11 | 惠州深能源丰达电力有限公司 | 5号机组废气排放口 | 69569.814 | 0.87 | 11.493 | 50 | 1.352 | 35 | 13.476 | 5 | 停机
11 | 惠州深能源丰达电力有限公司 | 6号机组废气排放口 | 33169257.071 | 383.903 | 23.073 | 50 | 0.018 | 35 | 0.516 | 5 | 正常
11 | 惠州深能源丰达电力有限公司 | 1号启动锅炉废气排放口 | 20292.641 | 0.242 | 66.005 | 50 | 3.63 | 35 | 0 | 10 | 正常
11 | 惠州深能源丰达电力有限公司 | 2号启动锅炉废气排放口 | 3244.201 | 0.04 | 133.006 | 50 | 0.899 | 35 | 22.591 | 10 | 正常
12 | 广东惠州天然气发电有限公司 | 2号发电机组烟囱 | 9963000 | 415125 | 42.867 | 50 | - | - | - | - | 正常
12 | 广东惠州天然气发电有限公司 | 1号发电机组烟囱 | 10988809.92 | 127.185 | 122.852 | 50 | - | - | - | - | 正常
12 | 广东惠州天然气发电有限公司 | 3号发电机组烟囱 | - | - | 0 | 50 | - | - | - | - | 停机
12 | 广东惠州天然气发电有限公司 | 4号发电机组烟囱 | -503651.52 | -5.829 | 172.135 | 50 | - | - | - | - | 停机
12 | 广东惠州天然气发电有限公司 | 5号发电机组烟囱 | 787536 | 9.115 | 97.127 | 50 | - | - | - | - | 停机
12 | 广东惠州天然气发电有限公司 | 6号发电机组烟囱 | 26688804.48 | 308.898 | 25.7 | 50 | - | - | - | - | 正常
12 | 广东惠州天然气发电有限公司 | 7号快速启动锅炉废气排放口 | 716800.32 | 8.3 | 27 | 100 | - | - | - | - | 正常
13 | 宝武镁业（惠州）有限公司 | 工业窑炉燃烧废气排放口 | 146855.707 | 1.7 | 22.661 | - | 0.0395 | - | 6.176 | 200 | 正常
14 | 惠州塔牌水泥有限公司 | 二线窑尾 | 457433.438 | 5.294 | 98.239 | 320 | 128.88 | 100 | 9.489 | 20 | 停机
14 | 惠州塔牌水泥有限公司 | 一线窑头 | 5017800.5 | 58.076 | - | - | - | - | 2.631 | 20 | 正常
14 | 惠州塔牌水泥有限公司 | 一线窑尾 | 10290281 | 119.1 | 38.169 | 320 | 12.586 | 100 | 2.912 | 20 | 正常
14 | 惠州塔牌水泥有限公司 | 二线窑头 | 134067.188 | 1.552 | - | - | - | - | 0 | 20 | 停机
15 | 南亚塑胶工业(惠州)有限公司 | 1#锅炉烟气排放口（A1） | 873650.774 | 36402.116 | 17.773 | 50 | 8.408 | 35 | 0.3 | 10 | 正常
15 | 南亚塑胶工业(惠州)有限公司 | 3#粉尘排放口（C3） | 28061.459 | 0.325 | - | - | - | - | 1.401 | 10 | 正常
15 | 南亚塑胶工业(惠州)有限公司 | 2#锅炉烟气排放口（A2） | 138918.672 | 5788.278 | 0.17 | 150 | - | - | - | - | 停机
16 | 广东惠州平海发电厂有限公司 | 1号锅炉废气排放口 | 63853785.601 | 753.945 | 37.189 | 100 | 23.988 | 50 | 3.311 | 20 | 正常
16 | 广东惠州平海发电厂有限公司 | 2号锅炉废气排放口 | 63954351.176 | 755.362 | 40.249 | 100 | 26.567 | 50 | 4.915 | 20 | 正常
17 | 艾杰旭显示玻璃（惠州）有限公司 | 四期炉窑废气排放口 | 326687.5 | 3.781 | 141.877 | 400 | 7.825 | 200 | 1.266 | 30 | 正常
17 | 艾杰旭显示玻璃（惠州）有限公司 | 一期熔窑废气排放口 | 369852 | 4.281 | 110.649 | 400 | 0.973 | 400 | 0.508 | 30 | 正常
17 | 艾杰旭显示玻璃（惠州）有限公司 | 三期熔窑废气排放口 | 343762.156 | 3.979 | 114.192 | 400 | 1.121 | 200 | 3.287 | 30 | 正常
17 | 艾杰旭显示玻璃（惠州）有限公司 | 二期熔窑废气排放口 | 286169.344 | 3.312 | 157.632 | 400 | 1.848 | 200 | 1.486 | 30 | 正常
18 | 中海油惠州石化有限公司 | 重整（I）排气筒 | 4566925 | 52.931 | 64.58 | 100 | - | - | - | - | 正常
18 | 中海油惠州石化有限公司 | 燃油燃气锅炉烟囱 | 751240.562 | 8.695 | 141.627 | 200 | 2.63 | 200 | 2.234 | 30 | 正常
18 | 中海油惠州石化有限公司 | 燃油燃气锅炉烟囱 2 | 1024061.688 | 11.859 | 49.992 | 200 | 1.517 | 200 | 6.365 | 30 | 正常
18 | 中海油惠州石化有限公司 | 硫磺（1）排气筒 | 125498.391 | 1.452 | 23.156 | - | 20.79 | 100 | - | - | 正常
18 | 中海油惠州石化有限公司 | 蜡油加裂排气筒 | 1191012.625 | 13.785 | 43.899 | 100 | - | - | - | - | 正常
18 | 中海油惠州石化有限公司 | 煤柴油加裂排气筒 | 816846.375 | 9.454 | 33.696 | 100 | - | - | - | - | 正常
18 | 中海油惠州石化有限公司 | 制氢（1）排气筒 | 3725728.25 | 43.122 | 72.478 | 100 | - | - | - | - | 正常
18 | 中海油惠州石化有限公司 | 制氢（2）排气筒 | 3887219.75 | 44.991 | 41.148 | 100 | - | - | - | - | 正常
18 | 中海油惠州石化有限公司 | 芳烃联合（1）排气筒 | 6239855.5 | 72.271 | 48.879 | 100 | - | - | - | - | 正常
18 | 中海油惠州石化有限公司 | 芳烃联合（2）排气筒 | 2551924 | 29.558 | 33.034 | 100 | - | - | - | - | 正常
18 | 中海油惠州石化有限公司 | 芳烃联合2排气筒 | 1858350.5 | 21.523 | 47.426 | 100 | - | - | - | - | 正常
18 | 中海油惠州石化有限公司 | 焦化（1）排气筒 | 1084345.75 | 12.55 | 61.66 | 100 | - | - | - | - | 正常
18 | 中海油惠州石化有限公司 | 焦化（2）排气筒 | 1805287.5 | 20.894 | 65.283 | 100 | - | - | - | - | 正常
18 | 中海油惠州石化有限公司 | 催化裂化（1）排气筒 | 3829472.75 | 159561.375 | 70.265 | 100 | 0.358 | 50 | 9.619 | 30 | 正常
18 | 中海油惠州石化有限公司 | 煅烧焦烟囱 | - | - | - | - | - | - | 0 | 10 | 停机
18 | 中海油惠州石化有限公司 | 常减压（1）烟囱 | 3874341.25 | 44.842 | 29.407 | 100 | - | - | - | - | 正常
18 | 中海油惠州石化有限公司 | 3#燃油燃气锅炉烟道 | 2163705.5 | 25.043 | 41.097 | 100 | 4.521 | 50 | 4.814 | 20 | 正常
18 | 中海油惠州石化有限公司 | 航煤加氢129排气筒 | 727774.375 | 8.423 | 42.872 | 100 | - | - | - | - | 正常
18 | 中海油惠州石化有限公司 | 硫磺（II）134排气筒 | 520238.312 | 6.026 | - | - | 16.208 | 100 | - | - | 正常
18 | 中海油惠州石化有限公司 | 催化裂化（II）123排气筒 | 12391563 | 143.609 | 48.426 | 100 | 3.946 | 50 | 4.174 | 30 | 正常
18 | 中海油惠州石化有限公司 | 渣油加氢133排气筒 | 1450101.25 | 16.784 | 42.847 | 100 | - | - | - | - | 正常
18 | 中海油惠州石化有限公司 | 常减压（II）121排气筒 | 3001016.5 | 34.734 | 27.545 | 100 | 4.498 | 50 | 0.441 | 20 | 正常
18 | 中海油惠州石化有限公司 | 重整（II）127排气筒 | 2852990.5 | 33.021 | 66.817 | 100 | 1.11 | 50 | 0.886 | 20 | 正常
18 | 中海油惠州石化有限公司 | 煤制氢硫磺排气筒 | 344832.125 | 3.991 | - | - | 1.427 | 100 | - | - | 正常
18 | 中海油惠州石化有限公司 | 煤制氢蒸汽过热炉排气筒 | - | - | 0 | 100 | - | - | - | - | 停机
18 | 中海油惠州石化有限公司 | 燃气轮机排气筒 | 3877371.75 | 44.877 | 23.517 | 50 | 0.495 | 35 | 0.194 | 5 | 正常
18 | 中海油惠州石化有限公司 | 高压加氢裂化装置（II）加热炉排气 | 1164436.375 | 14.063 | 31.716 | 100 | 0.931 | 50 | 0.318 | 20 | 正常
18 | 中海油惠州石化有限公司 | 丙烯酸及酯废水焚烧炉排气筒 | 265237.938 | 3.07 | 106.75 | 300 | 1.056 | 100 | 0.511 | 30 | 正常
18 | 中海油惠州石化有限公司 | 重整（Ⅲ）排气筒 | 5272149 | 61.02 | 29.334 | 100 | 2.497 | 50 | 0.089 | 20 | 正常
18 | 中海油惠州石化有限公司 | 芳烃联合（Ⅱ）排气筒 | 5687437 | 65.827 | 40.907 | 100 | 0.798 | 50 | 0.05 | 20 | 正常
19 | 中海壳牌石油化工有限公司 | UT1装置燃油锅炉F-8105/06/07/08排气筒 | 12527776 | 146.83 | 79.56 | 200 | 30.72 | 200 | 6.86 | 30 | 正常
19 | 中海壳牌石油化工有限公司 | UT2装置辅助蒸汽锅炉B-401A排气筒 | 3015680 | 34.9 | 131.94 | 200 | 62.99 | 200 | 10.74 | 30 | 正常
19 | 中海壳牌石油化工有限公司 | UT2装置辅助蒸汽锅炉B-401C-1#排气筒 | 115783 | 1.34 | 27.2 | 200 | 3.47 | 200 | 4 | 30 | 停机
19 | 中海壳牌石油化工有限公司 | UT2装置辅助蒸汽锅炉B-401C-2#排气筒 | 856304.871 | 9.911 | 92.066 | 200 | 12.038 | 200 | 9.804 | 30 | 停机
19 | 中海壳牌石油化工有限公司 | UT2装置辅助蒸汽锅炉B-401D排气筒 | 4178560.25 | 48.36 | 49.79 | 100 | 9.9 | 35 | 0.84 | 5 | 正常
19 | 中海壳牌石油化工有限公司 | SMPO2装置废液焚烧炉A-9302排气筒 | 1438277.12 | 16.64 | 65.91 | 300 | 1.37 | 100 | 1.81 | 30 | 正常
19 | 中海壳牌石油化工有限公司 | UT1装置固废焚烧炉F-9401排气筒 | 1364 | 0.02 | 0 | 300 | 0 | 100 | 0 | 30 | 停机
19 | 中海壳牌石油化工有限公司 | UT1装置污水处理场废气处理设施A-9230排气筒 | 952058.44 | 11.02 | - | - | - | - | - | - | 正常
19 | 中海壳牌石油化工有限公司 | UT1装置废液焚烧炉A-9301排气筒 | 3345667.75 | 38.72 | 102.76 | 300 | 2.26 | 200 | 1.73 | 30 | 正常
19 | 中海壳牌石油化工有限公司 | LOP2装置裂解炉F-190排气筒 | 1884063.25 | 21.8 | 60.16 | 100 | - | - | - | - | 正常
19 | 中海壳牌石油化工有限公司 | UT1装置燃气轮机GT-8161排气筒 | 0 | 0 | 59.21 | 120 | 30.14 | 100 | 24.5 | 10 | 停机
19 | 中海壳牌石油化工有限公司 | SMPO1装置热油炉F-5301A/B/C排气筒 | 7249218.5 | 83.9 | 49.29 | 100 | 0 | 50 | 1.44 | 20 | 正常
19 | 中海壳牌石油化工有限公司 | UT2装置燃气轮机GT-201排气筒 | 22465300 | 260.01 | 28.05 | 50 | - | - | - | - | 正常
19 | 中海壳牌石油化工有限公司 | POD2装置废液焚烧炉A-2962排气筒 | 156876.89 | 1.82 | 23.41 | 300 | 0.44 | 100 | 0.01 | 30 | 正常
19 | 中海壳牌石油化工有限公司 | SMPO2装置热油炉F-5301A/B/C排气筒 | 7135770 | 82.58 | 32.65 | 100 | 0 | 50 | 1.8 | 20 | 正常
19 | 中海壳牌石油化工有限公司 | LOP1装置裂解炉F-1100排气筒 | 1355458.5 | 15.69 | 56.86 | 100 | - | - | - | - | 正常
19 | 中海壳牌石油化工有限公司 | UT2装置辅助蒸汽锅炉B-401B-1#排气筒 | 1163250 | 13.46 | 23.76 | 200 | 15.99 | 200 | 6.17 | 30 | 正常
19 | 中海壳牌石油化工有限公司 | UT2装置辅助蒸汽锅炉B-401B-2#排气筒 | 1322940 | 15.31 | 62.47 | 200 | 41.12 | 200 | 4.36 | 30 | 正常
20 | 光大环保能源（龙门）有限公司 | 一号废气排放口 | 1278047.63 | 14.79 | 84.414 | 200 | 46.955 | 50 | 2.472 | 10 | 正常
20 | 光大环保能源（龙门）有限公司 | 二号废气排放口 | 1424393.63 | 16.49 | 96.922 | 200 | 43.096 | 50 | 2.546 | 10 | 正常
21 | 惠州绿色动力再生能源有限公司 | 焚烧废气排放口3# | 3301761 | 38.21 | 72.475 | 250 | 4.926 | 80 | 1.3 | 20 | 正常
21 | 惠州绿色动力再生能源有限公司 | 焚烧废气排放口4# | 2945997 | 34.1 | 73.289 | 250 | 12.151 | 80 | 0.922 | 20 | 正常
21 | 惠州绿色动力再生能源有限公司 | 焚烧废气排放口1# | 2867975.5 | 33.19 | 72.481 | 250 | 20.119 | 80 | 1.136 | 20 | 正常
21 | 惠州绿色动力再生能源有限公司 | 焚烧废气排放口2# | 3706772.75 | 42.9 | 75.677 | 250 | 24.777 | 80 | 1.076 | 20 | 正常
22 | 三菱化学化工原料（惠州）有限公司 | 废气排放口 | 3254266 | 37.665 | 17.89 | 100 | 1.739 | 50 | 2.757 | 20 | 正常
23 | 惠州李长荣橡胶有限公司 | RTO | 3405441.5 | 40.137 | 6.572 | 100 | 0.3281 | 50 | 9.076 | 20 | 正常
24 | 惠州绿色动力环保有限公司 | 焚烧废气排放口#1 | 661272.438 | 7.654 | 200.347 | 250 | 0.017 | 80 | 40.627 | 20 | 停机
24 | 惠州绿色动力环保有限公司 | 焚烧废气排放口#2 | 471702.031 | 5.46 | 0.546 | 250 | 0 | 80 | 51.414 | 20 | 停机
24 | 惠州绿色动力环保有限公司 | 焚烧废气排放口#3 | 321.867 | 0.004 | 12.778 | 250 | 11.069 | 80 | 18.359 | 20 | 停机
25 | 国能（惠州）热电有限责任公司 | 1、2号机组烟囱排放口 | 55187177.283 | 638.74 | 31.863 | 100 | 23.735 | 50 | 0.889 | 20 | 正常
25 | 国能（惠州）热电有限责任公司 | 3号机组烟囱排放口 | 812674 | 11.494 | 13.585 | 50 | - | - | - | - | 停机
25 | 国能（惠州）热电有限责任公司 | 4号机组烟囱排放口 | 147671.578 | 1.812 | 0 | 50 | - | - | - | - | 停机
26 | 华润水泥（惠州）有限公司 | 总排放口 | 9062385.012 | 104.889 | 11.82 | 320 | 7.657 | 100 | 16.978 | 20 | 停机
26 | 华润水泥（惠州）有限公司 | 窑头 | 2965500.726 | 34.323 | - | - | - | - | 0 | 20 | 停机