## Sheet1
监测日期：2026-05-14
序号 | 企业名称 | 监控点名称 | 烟气量(M3) | 烟气流量（M3/s） | 氮氧化物(mg/M3) |  | 二氧化硫(mg/M3) |  | 烟尘(mg/M3) |  | 生产状态
[5 empty] | 浓度 | 限值 | 浓度 | 限值 | 浓度 | 限值
1 | 惠州市光大水泥企业有限公司光华水泥厂 | A线窑尾 | 10724150 | 124.122 | 38.184 | 320 | 14.004 | 100 | 0.593 | 20 | 正常
1 | 惠州市光大水泥企业有限公司光华水泥厂 | B线窑尾 | 13788486 | 159.589 | 19.751 | 320 | 18.38 | 100 | 0.613 | 20 | 正常
1 | 惠州市光大水泥企业有限公司光华水泥厂 | A线窑头烟囱 | 10314082 | 119.376 | - | - | - | - | 2.777 | 20 | 正常
1 | 惠州市光大水泥企业有限公司光华水泥厂 | B线窑头烟囱 | 8424434 | 97.505 | - | - | - | - | 3.62 | 20 | 正常
2 | 广东展宏钢铁有限公司 | 电炉废气排放口 | 3212987.5 | 133874.484 | - | - | - | - | 2.047 | 15 | 正常
2 | 广东展宏钢铁有限公司 | 电炉废气排放口#2 | 11517413 | 479892.156 | - | - | - | - | 1.74 | 15 | 正常
3 | 惠州固力水泥集团有限公司博罗分公司 | 排放口（窑头） | - | - | - | - | - | - | 0 | 20 | 停机
3 | 惠州固力水泥集团有限公司博罗分公司 | 总排放口（窑尾） | - | - | 0 | 320 | 0 | 100 | 0 | 20 | 停机
4 | 惠州东江威立雅环境服务有限公司 | 焚烧炉废气排放口 | 675104.812 | 7.814 | 148.766 | 250 | 17.681 | 80 | 2.218 | 20 | 正常
5 | 惠州福和纸业有限公司 | 锅炉废气排放口1# | 1224080.64 | 14.168 | 17.34 | 50 | 5.41 | 35 | 1.36 | 10 | 正常
5 | 惠州福和纸业有限公司 | 锅炉废气排放口2# | 0 | 0 | 0.45 | 150 | 0 | 50 | 0 | 20 | 停机
6 | 惠州市光大水泥企业有限公司 | A线旋窑窑尾处理后排口 | 11052040 | 127.917 | 28.094 | 320 | 12.904 | 100 | 1.283 | 20 | 正常
6 | 惠州市光大水泥企业有限公司 | B线旋窑窑尾处理后排口 | 11280674 | 130.563 | 28.733 | 320 | 21.617 | 100 | 1.114 | 20 | 正常
6 | 惠州市光大水泥企业有限公司 | A线窑头烟窗 | 8754559 | 101.326 | - | - | - | - | 5.11 | 20 | 正常
6 | 惠州市光大水泥企业有限公司 | B线窑头烟窗 | 5752493.5 | 66.58 | - | - | - | - | 2.62 | 20 | 正常
7 | 惠州广惠能源有限公司 | 焚烧炉烟气排放口3# | 2792508.5 | 32.542 | 89.908 | 200 | 24.088 | 50 | 6.184 | 10 | 正常
7 | 惠州广惠能源有限公司 | 焚烧炉烟气排放口2# | 3554774 | 41.506 | 86.945 | 200 | 29.089 | 50 | 6.135 | 10 | 正常
7 | 惠州广惠能源有限公司 | 焚烧炉烟气排放口1# | 4259644.5 | 49.688 | 85.731 | 200 | 27.375 | 50 | 0 | 10 | 正常
8 | 光大环保能源（博罗）有限公司 | 3# | 1668679.75 | 22.07 | 0 | 250 | 0 | 80 | 0 | 20 | 停机
8 | 光大环保能源（博罗）有限公司 | 1# | 728522.31 | 11.9 | 93.014 | 250 | 1.918 | 80 | 6.547 | 20 | 正常
8 | 光大环保能源（博罗）有限公司 | 2# | 1055206 | 13.32 | 103.842 | 250 | 25.749 | 80 | 11.438 | 20 | 正常
8 | 光大环保能源（博罗）有限公司 | 4# | 2371305.25 | 27.44 | 620.58 | 250 | 0.138 | 80 | 75.089 | 20 | 正常
9 | 光大环保能源（惠东）有限公司 | #3烟囱 | 1871249.25 | 21.658 | 164.629 | 200 | 24.624 | 50 | 4.804 | 10 | 正常
9 | 光大环保能源（惠东）有限公司 | #1烟囱 | 537332.062 | 6.219 | 0 | 200 | 0 | 50 | 0 | 10 | 停机
9 | 光大环保能源（惠东）有限公司 | #2烟囱 | 1434011.875 | 16.597 | 163.182 | 200 | 21.152 | 50 | 4.735 | 10 | 正常
10 | 惠州市瑞能热力有限公司 | FQ-00622锅炉废气排放口 | 2548687.68 | 29.499 | 20.41 | 200 | 0.36 | 35 | 0.6 | 10 | 正常
10 | 惠州市瑞能热力有限公司 | 锅炉废气排放口2# | 0 | 0 | 0.86 | 150 | - | - | - | - | 停机
11 | 惠州深能源丰达电力有限公司 | 1号机废气排放口 | 3334903 | 38.598 | 0.001 | 50 | 0 | 35 | 5.501 | 5 | 停机
11 | 惠州深能源丰达电力有限公司 | 2号机废气排放口 | 208166.047 | 2.409 | 91.269 | 50 | 0 | 35 | 56.801 | 5 | 停机
11 | 惠州深能源丰达电力有限公司 | 5号机组废气排放口 | 39591.738 | 0.467 | 21.99 | 50 | 2.19 | 35 | 23.419 | 5 | 停机
11 | 惠州深能源丰达电力有限公司 | 6号机组废气排放口 | 1461755.354 | 16.918 | 30.626 | 50 | 0.982 | 35 | 8.929 | 5 | 正常
11 | 惠州深能源丰达电力有限公司 | 1号启动锅炉废气排放口 | 160316.656 | 1.897 | 28.76 | 50 | 0.269 | 35 | 1.447 | 10 | 正常
11 | 惠州深能源丰达电力有限公司 | 2号启动锅炉废气排放口 | 1123.91 | 0.014 | 355.482 | 50 | 0 | 35 | 33.95 | 10 | 停机
12 | 广东惠州天然气发电有限公司 | 2号发电机组烟囱 | 10037018.88 | 418209.12 | 14.422 | 50 | - | - | - | - | 正常
12 | 广东惠州天然气发电有限公司 | 1号发电机组烟囱 | 10952936.64 | 126.77 | 119.84 | 50 | - | - | - | - | 正常
12 | 广东惠州天然气发电有限公司 | 3号发电机组烟囱 | 0 | 0 | 0 | 50 | - | - | - | - | 停机
12 | 广东惠州天然气发电有限公司 | 4号发电机组烟囱 | -542980.8 | -6.284 | 201.158 | 50 | - | - | - | - | 停机
12 | 广东惠州天然气发电有限公司 | 5号发电机组烟囱 | 1008063.36 | 11.667 | 58.435 | 50 | - | - | - | - | 正常
12 | 广东惠州天然气发电有限公司 | 6号发电机组烟囱 | 42321389.76 | 489.831 | 22.188 | 50 | - | - | - | - | 正常
12 | 广东惠州天然气发电有限公司 | 7号快速启动锅炉废气排放口 | 694421.74 | 8.04 | 27.4 | 100 | - | - | - | - | 正常
13 | 宝武镁业（惠州）有限公司 | 工业窑炉燃烧废气排放口 | 150883.679 | 1.746 | 22.106 | - | 0.7748 | - | 7.1 | 200 | 正常
14 | 惠州塔牌水泥有限公司 | 二线窑尾 | 412484.156 | 4.774 | 9.426 | 320 | 58.635 | 100 | 3.812 | 20 | 停机
14 | 惠州塔牌水泥有限公司 | 一线窑头 | 5104107 | 59.075 | - | - | - | - | 2.831 | 20 | 正常
14 | 惠州塔牌水泥有限公司 | 一线窑尾 | 10145598 | 117.426 | 38.908 | 320 | 13.274 | 100 | 3.164 | 20 | 正常
14 | 惠州塔牌水泥有限公司 | 二线窑头 | 179115.391 | 2.073 | - | - | - | - | 0 | 20 | 停机
15 | 南亚塑胶工业(惠州)有限公司 | 1#锅炉烟气排放口（A1） | 859827.142 | 35826.131 | 20.172 | 50 | 6.239 | 35 | 0.32 | 10 | 正常
15 | 南亚塑胶工业(惠州)有限公司 | 3#粉尘排放口（C3） | 46744.906 | 0.541 | - | - | - | - | 1.408 | 10 | 正常
15 | 南亚塑胶工业(惠州)有限公司 | 2#锅炉烟气排放口（A2） | 133436.206 | 5559.842 | 0 | 150 | - | - | - | - | 停机
16 | 广东惠州平海发电厂有限公司 | 1号锅炉废气排放口 | 62263984.765 | 735.447 | 35.974 | 100 | 23.169 | 50 | 3.842 | 20 | 正常
16 | 广东惠州平海发电厂有限公司 | 2号锅炉废气排放口 | 62735410.448 | 740.95 | 40.464 | 100 | 26.406 | 50 | 5.269 | 20 | 正常
17 | 艾杰旭显示玻璃（惠州）有限公司 | 四期炉窑废气排放口 | 332135.938 | 3.844 | 144.201 | 400 | 8.04 | 200 | 1.31 | 30 | 正常
17 | 艾杰旭显示玻璃（惠州）有限公司 | 一期熔窑废气排放口 | 374274.594 | 4.332 | 103.936 | 400 | 0.923 | 400 | 0.508 | 30 | 正常
17 | 艾杰旭显示玻璃（惠州）有限公司 | 三期熔窑废气排放口 | 346658.438 | 4.012 | 121.015 | 400 | 1.11 | 200 | 3.239 | 30 | 正常
17 | 艾杰旭显示玻璃（惠州）有限公司 | 二期熔窑废气排放口 | 288210.656 | 3.336 | 149.72 | 400 | 1.867 | 200 | 1.434 | 30 | 正常
18 | 中海油惠州石化有限公司 | 燃油燃气锅炉烟囱 | 828151.062 | 9.585 | 136.741 | 200 | 2.841 | 200 | 1.971 | 30 | 正常
18 | 中海油惠州石化有限公司 | 燃油燃气锅炉烟囱 2 | 886149.312 | 10.256 | 46.949 | 200 | 1.56 | 200 | 5.942 | 30 | 正常
18 | 中海油惠州石化有限公司 | 硫磺（1）排气筒 | 124890.914 | 1.448 | 22.42 | - | 22.559 | 100 | - | - | 正常
18 | 中海油惠州石化有限公司 | 蜡油加裂排气筒 | 1207943.125 | 13.981 | 45.2 | 100 | - | - | - | - | 正常
18 | 中海油惠州石化有限公司 | 煤柴油加裂排气筒 | 812049.438 | 9.399 | 33.954 | 100 | - | - | - | - | 正常
18 | 中海油惠州石化有限公司 | 制氢（1）排气筒 | 3732163 | 43.196 | 74.079 | 100 | - | - | - | - | 正常
18 | 中海油惠州石化有限公司 | 制氢（2）排气筒 | 3876798 | 44.87 | 41.689 | 100 | - | - | - | - | 正常
18 | 中海油惠州石化有限公司 | 重整（I）排气筒 | 4556727 | 52.74 | 63 | 100 | - | - | - | - | 正常
18 | 中海油惠州石化有限公司 | 芳烃联合（1）排气筒 | 6305129 | 72.976 | 48.897 | 100 | - | - | - | - | 正常
18 | 中海油惠州石化有限公司 | 芳烃联合（2）排气筒 | 2590658.75 | 29.984 | 0 | 100 | - | - | - | - | 正常
18 | 中海油惠州石化有限公司 | 芳烃联合2排气筒 | 1883184.75 | 21.796 | 46.47 | 100 | - | - | - | - | 正常
18 | 中海油惠州石化有限公司 | 焦化（1）排气筒 | 1081604.25 | 12.519 | 62.706 | 100 | - | - | - | - | 正常
18 | 中海油惠州石化有限公司 | 焦化（2）排气筒 | 1760745.625 | 20.393 | 66.053 | 100 | - | - | - | - | 正常
18 | 中海油惠州石化有限公司 | 催化裂化（1）排气筒 | 3847730.25 | 160322.094 | 69.45 | 100 | 0.37 | 50 | 9.664 | 30 | 正常
18 | 中海油惠州石化有限公司 | 煅烧焦烟囱 | - | - | - | - | - | - | 0 | 10 | 停机
18 | 中海油惠州石化有限公司 | 常减压（1）烟囱 | 3881564.75 | 44.926 | 29.691 | 100 | - | - | - | - | 正常
18 | 中海油惠州石化有限公司 | 3#燃油燃气锅炉烟道 | 2147398.5 | 24.854 | 39.278 | 100 | 5.008 | 50 | 0.868 | 20 | 正常
18 | 中海油惠州石化有限公司 | 航煤加氢129排气筒 | 698419.438 | 8.09 | 45.636 | 100 | - | - | - | - | 正常
18 | 中海油惠州石化有限公司 | 硫磺（II）134排气筒 | 536280.875 | 6.219 | - | - | 20.338 | 100 | - | - | 正常
18 | 中海油惠州石化有限公司 | 催化裂化（II）123排气筒 | 12337580 | 149.235 | 49.032 | 100 | 3.126 | 50 | 4.316 | 30 | 正常
18 | 中海油惠州石化有限公司 | 渣油加氢133排气筒 | 1473534.25 | 17.055 | 42.426 | 100 | - | - | - | - | 正常
18 | 中海油惠州石化有限公司 | 常减压（II）121排气筒 | 2945132.25 | 34.087 | 25.276 | 100 | 4.62 | 50 | 0.431 | 20 | 正常
18 | 中海油惠州石化有限公司 | 重整（II）127排气筒 | 2724011.25 | 33.221 | 66.227 | 100 | 1.171 | 50 | 0.906 | 20 | 正常
18 | 中海油惠州石化有限公司 | 煤制氢硫磺排气筒 | 357542.844 | 4.138 | - | - | 0 | 100 | - | - | 正常
18 | 中海油惠州石化有限公司 | 煤制氢蒸汽过热炉排气筒 | - | - | 0 | 100 | - | - | - | - | 停机
18 | 中海油惠州石化有限公司 | 燃气轮机排气筒 | 3814741.75 | 44.18 | 24.25 | 50 | 0.283 | 35 | 0.21 | 5 | 正常
18 | 中海油惠州石化有限公司 | 高压加氢裂化装置（II）加热炉排气 | 1233122.625 | 14.272 | 31.213 | 100 | 0.955 | 50 | 0.336 | 20 | 正常
18 | 中海油惠州石化有限公司 | 丙烯酸及酯废水焚烧炉排气筒 | 294373.562 | 3.407 | 104.041 | 300 | 11.271 | 100 | 0.495 | 30 | 正常
18 | 中海油惠州石化有限公司 | 重整（Ⅲ）排气筒 | 5288045.5 | 61.204 | 28.986 | 100 | 2.526 | 50 | 0.086 | 20 | 正常
18 | 中海油惠州石化有限公司 | 芳烃联合（Ⅱ）排气筒 | 5953966.5 | 68.912 | 40.52 | 100 | 0.804 | 50 | 0.049 | 20 | 正常
19 | 中海壳牌石油化工有限公司 | UT1装置燃油锅炉F-8105/06/07/08排气筒 | 12958148 | 151.84 | 93.46 | 200 | 30.64 | 200 | 7.66 | 30 | 正常
19 | 中海壳牌石油化工有限公司 | UT2装置辅助蒸汽锅炉B-401A排气筒 | 2605320 | 30.15 | 123.47 | 200 | 73.82 | 200 | 10.91 | 30 | 正常
19 | 中海壳牌石油化工有限公司 | UT2装置辅助蒸汽锅炉B-401C-1#排气筒 | 174148 | 2.01 | 25.82 | 200 | 3.95 | 200 | 3.68 | 30 | 停机
19 | 中海壳牌石油化工有限公司 | UT2装置辅助蒸汽锅炉B-401C-2#排气筒 | 860616.402 | 9.961 | 156.937 | 200 | 21.443 | 200 | 15.932 | 30 | 停机
19 | 中海壳牌石油化工有限公司 | UT2装置辅助蒸汽锅炉B-401D排气筒 | 3730395.25 | 43.17 | 49.58 | 100 | 12.36 | 35 | 0.89 | 5 | 正常
19 | 中海壳牌石油化工有限公司 | SMPO2装置废液焚烧炉A-9302排气筒 | 1420740.37 | 17.17 | 74.34 | 300 | 1.53 | 100 | 1.81 | 30 | 正常
19 | 中海壳牌石油化工有限公司 | UT1装置固废焚烧炉F-9401排气筒 | 1485.28 | 0.02 | 0 | 300 | 0 | 100 | 0 | 30 | 停机
19 | 中海壳牌石油化工有限公司 | UT1装置污水处理场废气处理设施A-9230排气筒 | 964094.38 | 11.16 | - | - | - | - | - | - | 正常
19 | 中海壳牌石油化工有限公司 | UT1装置废液焚烧炉A-9301排气筒 | 3254310.25 | 37.69 | 103.72 | 300 | 4.09 | 200 | 1.67 | 30 | 正常
19 | 中海壳牌石油化工有限公司 | LOP2装置裂解炉F-190排气筒 | 1818274.75 | 21.04 | 61.35 | 100 | - | - | - | - | 正常
19 | 中海壳牌石油化工有限公司 | UT1装置燃气轮机GT-8161排气筒 | 15.54 | 0 | 44.38 | 120 | 21.45 | 100 | 18.59 | 10 | 停机
19 | 中海壳牌石油化工有限公司 | SMPO1装置热油炉F-5301A/B/C排气筒 | 7306271 | 84.56 | 49.01 | 100 | 0 | 50 | 1.41 | 20 | 正常
19 | 中海壳牌石油化工有限公司 | UT2装置燃气轮机GT-201排气筒 | 24810300 | 287.15 | 29.57 | 50 | - | - | - | - | 正常
19 | 中海壳牌石油化工有限公司 | POD2装置废液焚烧炉A-2962排气筒 | 183307.94 | 2.12 | 54.5 | 300 | 0.01 | 100 | 0.82 | 30 | 正常
19 | 中海壳牌石油化工有限公司 | SMPO2装置热油炉F-5301A/B/C排气筒 | 7070350 | 85.88 | 31.14 | 100 | 0 | 50 | 1.52 | 20 | 正常
19 | 中海壳牌石油化工有限公司 | LOP1装置裂解炉F-1100排气筒 | 1345440.5 | 15.57 | 57.27 | 100 | - | - | - | - | 正常
19 | 中海壳牌石油化工有限公司 | UT2装置辅助蒸汽锅炉B-401B-1#排气筒 | 1133520 | 13.11 | 22.9 | 200 | 13.12 | 200 | 6.41 | 30 | 正常
19 | 中海壳牌石油化工有限公司 | UT2装置辅助蒸汽锅炉B-401B-2#排气筒 | 1313390 | 15.2 | 59.81 | 200 | 38.71 | 200 | 4.6 | 30 | 正常
20 | 光大环保能源（龙门）有限公司 | 一号废气排放口 | 1237878.13 | 14.33 | 89.233 | 200 | 43.026 | 50 | 3.13 | 10 | 正常
20 | 光大环保能源（龙门）有限公司 | 二号废气排放口 | 1372238.25 | 15.88 | 86.747 | 200 | 36.57 | 50 | 2.554 | 10 | 正常
21 | 惠州绿色动力再生能源有限公司 | 焚烧废气排放口3# | 3330884.25 | 38.55 | 76.983 | 250 | 6.77 | 80 | 1.171 | 20 | 正常
21 | 惠州绿色动力再生能源有限公司 | 焚烧废气排放口4# | 1947626.13 | 22.54 | 80.047 | 250 | 16.571 | 80 | 3.565 | 20 | 停机
21 | 惠州绿色动力再生能源有限公司 | 焚烧废气排放口1# | 2787781 | 32.27 | 74.668 | 250 | 11.06 | 80 | 0.888 | 20 | 正常
21 | 惠州绿色动力再生能源有限公司 | 焚烧废气排放口2# | 3753191.75 | 43.44 | 77.092 | 250 | 18.5 | 80 | 1.054 | 20 | 正常
22 | 三菱化学化工原料（惠州）有限公司 | 废气排放口 | 3265766.25 | 37.798 | 17.401 | 100 | 1.66 | 50 | 2.797 | 20 | 正常
23 | 惠州李长荣橡胶有限公司 | RTO | 3677021.5 | 43.343 | 6.462 | 100 | 0.3429 | 50 | 9.871 | 20 | 正常
24 | 惠州绿色动力环保有限公司 | 焚烧废气排放口#1 | 2346422 | 27.158 | 5.218 | 250 | 0.001 | 80 | 40.571 | 20 | 停机
24 | 惠州绿色动力环保有限公司 | 焚烧废气排放口#2 | 839698.5 | 9.719 | 20.079 | 250 | 1.116 | 80 | 59.25 | 20 | 停机
24 | 惠州绿色动力环保有限公司 | 焚烧废气排放口#3 | 5332.148 | 0.062 | 15.502 | 250 | 29.893 | 80 | 43.367 | 20 | 停机
25 | 国能（惠州）热电有限责任公司 | 1、2号机组烟囱排放口 | 54091187.85 | 626.055 | 30.608 | 100 | 23.745 | 50 | 0.842 | 20 | 正常
25 | 国能（惠州）热电有限责任公司 | 3号机组烟囱排放口 | 25898098 | 299.747 | 15.938 | 50 | - | - | - | - | 正常
25 | 国能（惠州）热电有限责任公司 | 4号机组烟囱排放口 | 182579.125 | 2.113 | 0.054 | 50 | - | - | - | - | 停机
26 | 华润水泥（惠州）有限公司 | 总排放口 | 6867030.892 | 79.48 | 12.117 | 320 | 7.276 | 100 | 7.716 | 20 | 停机
26 | 华润水泥（惠州）有限公司 | 窑头 | 895476.366 | 10.364 | - | - | - | - | 0 | 20 | 停机