## Sheet1
监测日期：2026-05-15
序号 | 企业名称 | 监控点名称 | 烟气量(M3) | 烟气流量（M3/s） | 氮氧化物(mg/M3) |  | 二氧化硫(mg/M3) |  | 烟尘(mg/M3) |  | 生产状态
[5 empty] | 浓度 | 限值 | 浓度 | 限值 | 浓度 | 限值
1 | 惠州市光大水泥企业有限公司光华水泥厂 | A线窑尾 | 10381701 | 120.159 | 32.956 | 320 | 13.815 | 100 | 0.576 | 20 | 正常
1 | 惠州市光大水泥企业有限公司光华水泥厂 | B线窑尾 | 13582068 | 157.2 | 15.414 | 320 | 14.796 | 100 | 0.734 | 20 | 正常
1 | 惠州市光大水泥企业有限公司光华水泥厂 | A线窑头烟囱 | 10427439 | 120.688 | - | - | - | - | 2.83 | 20 | 正常
1 | 惠州市光大水泥企业有限公司光华水泥厂 | B线窑头烟囱 | 8178061.5 | 94.654 | - | - | - | - | 3.633 | 20 | 正常
2 | 广东展宏钢铁有限公司 | 电炉废气排放口 | 3226983.25 | 134457.625 | - | - | - | - | 2.613 | 15 | 正常
2 | 广东展宏钢铁有限公司 | 电炉废气排放口#2 | 10340815 | 430867.219 | - | - | - | - | 1.892 | 15 | 正常
3 | 惠州固力水泥集团有限公司博罗分公司 | 排放口（窑头） | - | - | - | - | - | - | 0 | 20 | 停机
3 | 惠州固力水泥集团有限公司博罗分公司 | 总排放口（窑尾） | - | - | 0 | 320 | 0 | 100 | 0 | 20 | 停机
4 | 惠州东江威立雅环境服务有限公司 | 焚烧炉废气排放口 | 677193.625 | 7.838 | 139.536 | 250 | 17.806 | 80 | 2.034 | 20 | 正常
5 | 惠州福和纸业有限公司 | 锅炉废气排放口1# | 135293.76 | 1.566 | 34.01 | 50 | 2.86 | 35 | 0.45 | 10 | 正常
5 | 惠州福和纸业有限公司 | 锅炉废气排放口2# | 0 | 0 | 0.47 | 150 | 0 | 50 | 0 | 20 | 停机
6 | 惠州市光大水泥企业有限公司 | A线旋窑窑尾处理后排口 | 11229758 | 129.974 | 28.498 | 320 | 12.788 | 100 | 1.329 | 20 | 正常
6 | 惠州市光大水泥企业有限公司 | B线旋窑窑尾处理后排口 | 11152842 | 129.084 | 32.852 | 320 | 21.252 | 100 | 1.245 | 20 | 正常
6 | 惠州市光大水泥企业有限公司 | A线窑头烟窗 | 8923402 | 103.28 | - | - | - | - | 7.132 | 20 | 正常
6 | 惠州市光大水泥企业有限公司 | B线窑头烟窗 | 5646058.5 | 65.348 | - | - | - | - | 2.62 | 20 | 正常
7 | 惠州广惠能源有限公司 | 焚烧炉烟气排放口3# | 2837932.5 | 33.12 | 87.169 | 200 | 26.565 | 50 | 6.149 | 10 | 正常
7 | 惠州广惠能源有限公司 | 焚烧炉烟气排放口2# | 3510431.75 | 40.999 | 88.925 | 200 | 28.979 | 50 | 5.953 | 10 | 正常
7 | 惠州广惠能源有限公司 | 焚烧炉烟气排放口1# | 3729067.25 | 43.491 | 91.34 | 200 | 31.833 | 50 | 6.112 | 10 | 正常
8 | 光大环保能源（博罗）有限公司 | 3# | 929579.75 | 10.76 | 0 | 250 | 0 | 80 | 0 | 20 | 停机
8 | 光大环保能源（博罗）有限公司 | 1# | 1066190.25 | 14.81 | 352.03 | 250 | 0.446 | 80 | 98.481 | 20 | 停机
8 | 光大环保能源（博罗）有限公司 | 2# | 530994 | 11.35 | 257.325 | 250 | 0.039 | 80 | 69.388 | 20 | 停机
8 | 光大环保能源（博罗）有限公司 | 4# | 2714459 | 31.42 | 645.983 | 250 | 1.464 | 80 | 81.24 | 20 | 停机
9 | 光大环保能源（惠东）有限公司 | #3烟囱 | 1818175.75 | 21.044 | 155.852 | 200 | 29.276 | 50 | 4.888 | 10 | 正常
9 | 光大环保能源（惠东）有限公司 | #1烟囱 | 488787.875 | 5.657 | 192.238 | 200 | 71.79 | 50 | 7.533 | 10 | 停机
9 | 光大环保能源（惠东）有限公司 | #2烟囱 | 1407684.5 | 16.293 | 172.524 | 200 | 22.549 | 50 | 4.311 | 10 | 正常
10 | 惠州市瑞能热力有限公司 | FQ-00622锅炉废气排放口 | 2473519.68 | 28.629 | 19.21 | 200 | 0.82 | 35 | 0.64 | 10 | 正常
10 | 惠州市瑞能热力有限公司 | 锅炉废气排放口2# | 0 | 0 | 0.86 | 150 | - | - | - | - | 停机
11 | 惠州深能源丰达电力有限公司 | 1号机废气排放口 | 308209.344 | 3.567 | 0 | 50 | 0.001 | 35 | 4.987 | 5 | 停机
11 | 惠州深能源丰达电力有限公司 | 2号机废气排放口 | 66891.031 | 0.774 | 156.523 | 50 | 0 | 35 | 68.798 | 5 | 停机
11 | 惠州深能源丰达电力有限公司 | 5号机组废气排放口 | 96795.559 | 1.223 | 20.311 | 50 | 1.72 | 35 | 22.915 | 5 | 停机
11 | 惠州深能源丰达电力有限公司 | 6号机组废气排放口 | 7609271.609 | 88.07 | 27.261 | 50 | 0.274 | 35 | 1.841 | 5 | 正常
11 | 惠州深能源丰达电力有限公司 | 1号启动锅炉废气排放口 | 68062.172 | 0.8 | 8.795 | 50 | 4.236 | 35 | 34.426 | 10 | 正常
11 | 惠州深能源丰达电力有限公司 | 2号启动锅炉废气排放口 | 76410.675 | 0.916 | 46.092 | 50 | 0 | 35 | 0.531 | 10 | 正常
12 | 广东惠州天然气发电有限公司 | 2号发电机组烟囱 | 18677433.6 | 778226.4 | 15.76 | 50 | - | - | - | - | 正常
12 | 广东惠州天然气发电有限公司 | 1号发电机组烟囱 | 715055.04 | 8.276 | 48.855 | 50 | - | - | - | - | 正常
12 | 广东惠州天然气发电有限公司 | 3号发电机组烟囱 | 0 | 0 | 0 | 50 | - | - | - | - | 停机
12 | 广东惠州天然气发电有限公司 | 4号发电机组烟囱 | -639792 | -7.405 | 122.069 | 50 | - | - | - | - | 停机
12 | 广东惠州天然气发电有限公司 | 5号发电机组烟囱 | 38830173.12 | 449.423 | 24.001 | 50 | - | - | - | - | 停机
12 | 广东惠州天然气发电有限公司 | 6号发电机组烟囱 | 32173848 | 372.382 | 48.759 | 50 | - | - | - | - | 正常
12 | 广东惠州天然气发电有限公司 | 7号快速启动锅炉废气排放口 | 628204.04 | 7.27 | 28.42 | 100 | - | - | - | - | 正常
13 | 宝武镁业（惠州）有限公司 | 工业窑炉燃烧废气排放口 | 149408.982 | 1.729 | 23.648 | - | 0.0238 | - | 7.005 | 200 | 正常
14 | 惠州塔牌水泥有限公司 | 二线窑尾 | 363120.062 | 4.203 | 251.508 | 320 | 129.437 | 100 | 24.366 | 20 | 停机
14 | 惠州塔牌水泥有限公司 | 一线窑头 | 5258690 | 60.864 | - | - | - | - | 2.699 | 20 | 正常
14 | 惠州塔牌水泥有限公司 | 一线窑尾 | 10324987 | 119.502 | 37.77 | 320 | 9.458 | 100 | 3.022 | 20 | 正常
14 | 惠州塔牌水泥有限公司 | 二线窑头 | 160893.406 | 1.862 | - | - | - | - | 0 | 20 | 停机
15 | 南亚塑胶工业(惠州)有限公司 | 1#锅炉烟气排放口（A1） | 814981.025 | 33957.543 | 19.083 | 50 | 5.795 | 35 | 0.32 | 10 | 正常
15 | 南亚塑胶工业(惠州)有限公司 | 3#粉尘排放口（C3） | 86961.109 | 1.006 | - | - | - | - | 1.338 | 10 | 正常
15 | 南亚塑胶工业(惠州)有限公司 | 2#锅炉烟气排放口（A2） | 136999.663 | 5708.319 | 0.12 | 150 | - | - | - | - | 停机
16 | 广东惠州平海发电厂有限公司 | 1号锅炉废气排放口 | 61607215.588 | 731.421 | 35.543 | 100 | 23.775 | 50 | 3.263 | 20 | 正常
16 | 广东惠州平海发电厂有限公司 | 2号锅炉废气排放口 | 61534267.991 | 726.691 | 40.169 | 100 | 26.423 | 50 | 4.838 | 20 | 正常
17 | 艾杰旭显示玻璃（惠州）有限公司 | 四期炉窑废气排放口 | 323416.062 | 3.743 | 150.384 | 400 | 8.409 | 200 | 1.322 | 30 | 正常
17 | 艾杰旭显示玻璃（惠州）有限公司 | 一期熔窑废气排放口 | 379001.438 | 4.387 | 101.559 | 400 | 0.91 | 400 | 0.462 | 30 | 正常
17 | 艾杰旭显示玻璃（惠州）有限公司 | 三期熔窑废气排放口 | 353824.25 | 4.095 | 113.931 | 400 | 0.992 | 200 | 3.157 | 30 | 正常
17 | 艾杰旭显示玻璃（惠州）有限公司 | 二期熔窑废气排放口 | 300097.781 | 3.473 | 157.702 | 400 | 1.928 | 200 | 1.3 | 30 | 正常
18 | 中海油惠州石化有限公司 | 燃油燃气锅炉烟囱 | 899364.812 | 10.409 | 159.007 | 200 | 2.702 | 200 | 1.602 | 30 | 正常
18 | 中海油惠州石化有限公司 | 燃油燃气锅炉烟囱 2 | 907661.188 | 10.505 | 46.602 | 200 | 1.292 | 200 | 5.832 | 30 | 正常
18 | 中海油惠州石化有限公司 | 硫磺（1）排气筒 | 122539.266 | 1.418 | 21.588 | - | 21.392 | 100 | - | - | 正常
18 | 中海油惠州石化有限公司 | 蜡油加裂排气筒 | 1230094.625 | 14.237 | 0 | 100 | - | - | - | - | 正常
18 | 中海油惠州石化有限公司 | 煤柴油加裂排气筒 | 821894.812 | 9.513 | 34.663 | 100 | - | - | - | - | 正常
18 | 中海油惠州石化有限公司 | 制氢（1）排气筒 | 3739973.5 | 43.287 | 74.403 | 100 | - | - | - | - | 正常
18 | 中海油惠州石化有限公司 | 制氢（2）排气筒 | 3904000 | 45.185 | 41.488 | 100 | - | - | - | - | 正常
18 | 中海油惠州石化有限公司 | 重整（I）排气筒 | 4558945 | 52.766 | 61.7 | 100 | - | - | - | - | 正常
18 | 中海油惠州石化有限公司 | 芳烃联合（1）排气筒 | 6247296 | 72.307 | 48.653 | 100 | - | - | - | - | 正常
18 | 中海油惠州石化有限公司 | 芳烃联合（2）排气筒 | 2617294.25 | 30.293 | 33.58 | 100 | - | - | - | - | 正常
18 | 中海油惠州石化有限公司 | 芳烃联合2排气筒 | 1893327.25 | 21.914 | 47.113 | 100 | - | - | - | - | 正常
18 | 中海油惠州石化有限公司 | 焦化（1）排气筒 | 1089731.25 | 12.613 | 62.54 | 100 | - | - | - | - | 正常
18 | 中海油惠州石化有限公司 | 焦化（2）排气筒 | 1747729.25 | 20.445 | 66.759 | 100 | - | - | - | - | 正常
18 | 中海油惠州石化有限公司 | 催化裂化（1）排气筒 | 3806608.75 | 158608.688 | 69.372 | 100 | 0.374 | 50 | 9.839 | 30 | 正常
18 | 中海油惠州石化有限公司 | 煅烧焦烟囱 | - | - | - | - | - | - | 0 | 10 | 停机
18 | 中海油惠州石化有限公司 | 常减压（1）烟囱 | 3717936.25 | 44.903 | 29.77 | 100 | - | - | - | - | 正常
18 | 中海油惠州石化有限公司 | 3#燃油燃气锅炉烟道 | 1983314.5 | 22.955 | 38.512 | 100 | 5.953 | 50 | 1.19 | 20 | 正常
18 | 中海油惠州石化有限公司 | 航煤加氢129排气筒 | 711199.062 | 8.232 | 47.115 | 100 | - | - | - | - | 正常
18 | 中海油惠州石化有限公司 | 硫磺（II）134排气筒 | 501311.375 | 5.802 | - | - | 21.45 | 100 | - | - | 正常
18 | 中海油惠州石化有限公司 | 催化裂化（II）123排气筒 | 13700968 | 158.685 | 51.796 | 100 | 3.796 | 50 | 3.897 | 30 | 正常
18 | 中海油惠州石化有限公司 | 渣油加氢133排气筒 | 1493550.375 | 17.286 | 43.514 | 100 | - | - | - | - | 正常
18 | 中海油惠州石化有限公司 | 常减压（II）121排气筒 | 2849390.75 | 32.979 | 24.955 | 100 | 4.924 | 50 | 0.397 | 20 | 正常
18 | 中海油惠州石化有限公司 | 重整（II）127排气筒 | 2840106.5 | 32.872 | 71.485 | 100 | 1.472 | 50 | 0.745 | 20 | 正常
18 | 中海油惠州石化有限公司 | 煤制氢硫磺排气筒 | 341135.344 | 3.948 | - | - | 1.258 | 100 | - | - | 正常
18 | 中海油惠州石化有限公司 | 煤制氢蒸汽过热炉排气筒 | - | - | 0 | 100 | - | - | - | - | 停机
18 | 中海油惠州石化有限公司 | 燃气轮机排气筒 | 3851831.25 | 44.581 | 25.393 | 50 | 0.113 | 35 | 0.192 | 5 | 正常
18 | 中海油惠州石化有限公司 | 高压加氢裂化装置（II）加热炉排气 | 1235229.125 | 14.297 | 29.543 | 100 | 0.912 | 50 | 0.29 | 20 | 正常
18 | 中海油惠州石化有限公司 | 丙烯酸及酯废水焚烧炉排气筒 | 320809.25 | 3.713 | 103.184 | 300 | 2.66 | 100 | 0.36 | 30 | 正常
18 | 中海油惠州石化有限公司 | 重整（Ⅲ）排气筒 | 5306369 | 61.416 | 30.744 | 100 | 2.597 | 50 | 0.086 | 20 | 正常
18 | 中海油惠州石化有限公司 | 芳烃联合（Ⅱ）排气筒 | 5941398.5 | 68.766 | 41.189 | 100 | 0.766 | 50 | 0.048 | 20 | 正常
19 | 中海壳牌石油化工有限公司 | UT1装置燃油锅炉F-8105/06/07/08排气筒 | 13434129 | 157.42 | 98.67 | 200 | 29.96 | 200 | 7.16 | 30 | 正常
19 | 中海壳牌石油化工有限公司 | UT2装置辅助蒸汽锅炉B-401A排气筒 | 2469440 | 28.58 | 126.84 | 200 | 43.49 | 200 | 3.59 | 30 | 正常
19 | 中海壳牌石油化工有限公司 | UT2装置辅助蒸汽锅炉B-401C-1#排气筒 | 224322 | 2.59 | 30.12 | 200 | 0 | 200 | 3.5 | 30 | 停机
19 | 中海壳牌石油化工有限公司 | UT2装置辅助蒸汽锅炉B-401C-2#排气筒 | 877334.505 | 10.154 | 180.217 | 200 | 3.846 | 200 | 14.724 | 30 | 停机
19 | 中海壳牌石油化工有限公司 | UT2装置辅助蒸汽锅炉B-401D排气筒 | 3303489.25 | 39.89 | 56.88 | 100 | 2.06 | 35 | 0.97 | 5 | 正常
19 | 中海壳牌石油化工有限公司 | SMPO2装置废液焚烧炉A-9302排气筒 | 1504728.12 | 17.41 | 68.6 | 300 | 1.93 | 100 | 1.92 | 30 | 正常
19 | 中海壳牌石油化工有限公司 | UT1装置固废焚烧炉F-9401排气筒 | 1638.66 | 0.02 | 0 | 300 | 0 | 100 | 0 | 30 | 停机
19 | 中海壳牌石油化工有限公司 | UT1装置污水处理场废气处理设施A-9230排气筒 | 1019669.88 | 11.8 | - | - | - | - | - | - | 正常
19 | 中海壳牌石油化工有限公司 | UT1装置废液焚烧炉A-9301排气筒 | 3259757.75 | 37.73 | 100.9 | 300 | 2.05 | 200 | 1.69 | 30 | 正常
19 | 中海壳牌石油化工有限公司 | LOP2装置裂解炉F-190排气筒 | 1826260.37 | 21.13 | 62.46 | 100 | - | - | - | - | 正常
19 | 中海壳牌石油化工有限公司 | UT1装置燃气轮机GT-8161排气筒 | 0 | 0 | 35.32 | 120 | 15.92 | 100 | 14.43 | 10 | 停机
19 | 中海壳牌石油化工有限公司 | SMPO1装置热油炉F-5301A/B/C排气筒 | 7288262 | 84.35 | 51.04 | 100 | 0 | 50 | 1.6 | 20 | 正常
19 | 中海壳牌石油化工有限公司 | UT2装置燃气轮机GT-201排气筒 | 22320100 | 258.33 | 25.8 | 50 | - | - | - | - | 正常
19 | 中海壳牌石油化工有限公司 | POD2装置废液焚烧炉A-2962排气筒 | 191650.47 | 2.22 | 48.44 | 300 | 0.01 | 100 | 0.85 | 30 | 正常
19 | 中海壳牌石油化工有限公司 | SMPO2装置热油炉F-5301A/B/C排气筒 | 7489670 | 86.68 | 35.88 | 100 | 0 | 50 | 1.49 | 20 | 正常
19 | 中海壳牌石油化工有限公司 | LOP1装置裂解炉F-1100排气筒 | 1341442.12 | 15.53 | 57.27 | 100 | - | - | - | - | 正常
19 | 中海壳牌石油化工有限公司 | UT2装置辅助蒸汽锅炉B-401B-1#排气筒 | 1095710 | 12.68 | 19.62 | 200 | 13.39 | 200 | 7.61 | 30 | 正常
19 | 中海壳牌石油化工有限公司 | UT2装置辅助蒸汽锅炉B-401B-2#排气筒 | 1242420 | 14.37 | 59.25 | 200 | 41.2 | 200 | 5.78 | 30 | 正常
20 | 光大环保能源（龙门）有限公司 | 一号废气排放口 | 1282388 | 14.84 | 96.977 | 200 | 43.402 | 50 | 4.178 | 10 | 正常
20 | 光大环保能源（龙门）有限公司 | 二号废气排放口 | 1445941.5 | 16.73 | 82.793 | 200 | 39.573 | 50 | 2.368 | 10 | 正常
21 | 惠州绿色动力再生能源有限公司 | 焚烧废气排放口3# | 3308719.5 | 38.3 | 76.766 | 250 | 13.711 | 80 | 0.998 | 20 | 正常
21 | 惠州绿色动力再生能源有限公司 | 焚烧废气排放口4# | 1520211.25 | 17.6 | 226.783 | 250 | 0 | 80 | 48.649 | 20 | 停机
21 | 惠州绿色动力再生能源有限公司 | 焚烧废气排放口1# | 2828356.25 | 32.74 | 77.035 | 250 | 11.551 | 80 | 0.581 | 20 | 正常
21 | 惠州绿色动力再生能源有限公司 | 焚烧废气排放口2# | 3743855.25 | 43.33 | 77.526 | 250 | 20.531 | 80 | 1.052 | 20 | 正常
22 | 三菱化学化工原料（惠州）有限公司 | 废气排放口 | 3243310 | 37.538 | 15.597 | 100 | 1.153 | 50 | 2.605 | 20 | 正常
23 | 惠州李长荣橡胶有限公司 | RTO | 3162701.75 | 37.236 | 6.415 | 100 | 0.309 | 50 | 10.071 | 20 | 正常
24 | 惠州绿色动力环保有限公司 | 焚烧废气排放口#1 | 1914624.625 | 22.16 | 66.554 | 250 | 17.488 | 80 | 4.051 | 20 | 正常
24 | 惠州绿色动力环保有限公司 | 焚烧废气排放口#2 | 675054.25 | 7.813 | 79.618 | 250 | 4.447 | 80 | 37.138 | 20 | 停机
24 | 惠州绿色动力环保有限公司 | 焚烧废气排放口#3 | 407764.844 | 4.72 | 22.183 | 250 | 32.216 | 80 | 14.489 | 20 | 停机
25 | 国能（惠州）热电有限责任公司 | 1、2号机组烟囱排放口 | 50227945.275 | 606.618 | 31.287 | 100 | 24.517 | 50 | 0.844 | 20 | 正常
25 | 国能（惠州）热电有限责任公司 | 3号机组烟囱排放口 | 34875772 | 403.655 | 11.046 | 50 | - | - | - | - | 正常
25 | 国能（惠州）热电有限责任公司 | 4号机组烟囱排放口 | 213085.453 | 2.466 | 3.936 | 50 | - | - | - | - | 停机
26 | 华润水泥（惠州）有限公司 | 总排放口 | 5514378.185 | 63.824 | 10.613 | 320 | 7.675 | 100 | 11.117 | 20 | 停机
26 | 华润水泥（惠州）有限公司 | 窑头 | 171524.987 | 1.985 | - | - | - | - | 0 | 20 | 停机