## Sheet1
监测日期：2026-05-16
序号 | 企业名称 | 监控点名称 | 烟气量(M3) | 烟气流量（M3/s） | 氮氧化物(mg/M3) |  | 二氧化硫(mg/M3) |  | 烟尘(mg/M3) |  | 生产状态
[5 empty] | 浓度 | 限值 | 浓度 | 限值 | 浓度 | 限值
1 | 惠州市光大水泥企业有限公司光华水泥厂 | A线窑尾 | 10548342 | 122.087 | 37.29 | 320 | 17.148 | 100 | 0.554 | 20 | 正常
1 | 惠州市光大水泥企业有限公司光华水泥厂 | B线窑尾 | 13276308 | 153.661 | 25.432 | 320 | 19.928 | 100 | 0.715 | 20 | 正常
1 | 惠州市光大水泥企业有限公司光华水泥厂 | A线窑头烟囱 | 10319953 | 119.444 | - | - | - | - | 2.773 | 20 | 正常
1 | 惠州市光大水泥企业有限公司光华水泥厂 | B线窑头烟囱 | 7817395.5 | 90.479 | - | - | - | - | 3.331 | 20 | 正常
2 | 广东展宏钢铁有限公司 | 电炉废气排放口 | 3570369 | 148765.359 | - | - | - | - | 2.095 | 15 | 正常
2 | 广东展宏钢铁有限公司 | 电炉废气排放口#2 | 10995643 | 458151.781 | - | - | - | - | 1.403 | 15 | 正常
3 | 惠州固力水泥集团有限公司博罗分公司 | 排放口（窑头） | - | - | - | - | - | - | 0 | 20 | 停机
3 | 惠州固力水泥集团有限公司博罗分公司 | 总排放口（窑尾） | - | - | 0 | 320 | 0 | 100 | 0 | 20 | 停机
4 | 惠州东江威立雅环境服务有限公司 | 焚烧炉废气排放口 | 670299.688 | 7.758 | 147.657 | 250 | 17.814 | 80 | 1.956 | 20 | 正常
5 | 惠州福和纸业有限公司 | 锅炉废气排放口1# | 1116737.28 | 12.925 | 26.96 | 50 | 7.81 | 35 | 0.97 | 10 | 正常
5 | 惠州福和纸业有限公司 | 锅炉废气排放口2# | 0 | 0 | 0.43 | 150 | 0 | 50 | 0 | 20 | 停机
6 | 惠州市光大水泥企业有限公司 | A线旋窑窑尾处理后排口 | 11010003 | 127.431 | 27.357 | 320 | 12.945 | 100 | 1.544 | 20 | 正常
6 | 惠州市光大水泥企业有限公司 | B线旋窑窑尾处理后排口 | 11404331 | 131.995 | 30.718 | 320 | 20.594 | 100 | 0.952 | 20 | 正常
6 | 惠州市光大水泥企业有限公司 | A线窑头烟窗 | 8751580 | 101.291 | - | - | - | - | 6.946 | 20 | 正常
6 | 惠州市光大水泥企业有限公司 | B线窑头烟窗 | 5776038 | 66.852 | - | - | - | - | 2.633 | 20 | 正常
7 | 惠州广惠能源有限公司 | 焚烧炉烟气排放口3# | 2880941.75 | 33.59 | 86.078 | 200 | 23.86 | 50 | 6.057 | 10 | 正常
7 | 惠州广惠能源有限公司 | 焚烧炉烟气排放口2# | 3478058.5 | 40.59 | 89.609 | 200 | 27.992 | 50 | 5.896 | 10 | 正常
7 | 惠州广惠能源有限公司 | 焚烧炉烟气排放口1# | 3632658.5 | 42.326 | 89.17 | 200 | 32.23 | 50 | 5.981 | 10 | 正常
8 | 光大环保能源（博罗）有限公司 | 3# | 1104179.25 | 12.78 | 0 | 250 | 0 | 80 | 0 | 20 | 停机
8 | 光大环保能源（博罗）有限公司 | 1# | 1346709.25 | 15.59 | 255.329 | 250 | 0.897 | 80 | 98.535 | 20 | 停机
8 | 光大环保能源（博罗）有限公司 | 2# | 768829.5 | 9.71 | 216.878 | 250 | 0.025 | 80 | 68.566 | 20 | 停机
8 | 光大环保能源（博罗）有限公司 | 4# | 2331917.25 | 26.99 | 487.706 | 250 | 3.183 | 80 | 58.22 | 20 | 停机
9 | 光大环保能源（惠东）有限公司 | #3烟囱 | 1868911.875 | 21.631 | 163.513 | 200 | 34.25 | 50 | 5.643 | 10 | 正常
9 | 光大环保能源（惠东）有限公司 | #1烟囱 | 1453996.25 | 16.829 | 141.391 | 200 | 27.892 | 50 | 2.989 | 10 | 正常
9 | 光大环保能源（惠东）有限公司 | #2烟囱 | 1486026.5 | 17.199 | 160.817 | 200 | 23.09 | 50 | 4.49 | 10 | 正常
10 | 惠州市瑞能热力有限公司 | FQ-00622锅炉废气排放口 | 2363048.64 | 27.35 | 20.42 | 200 | 0.26 | 35 | 0.56 | 10 | 正常
10 | 惠州市瑞能热力有限公司 | 锅炉废气排放口2# | 0 | 0 | 0.86 | 150 | - | - | - | - | 停机
11 | 惠州深能源丰达电力有限公司 | 1号机废气排放口 | 772564.062 | 8.942 | 0 | 50 | 0.001 | 35 | 6.974 | 5 | 停机
11 | 惠州深能源丰达电力有限公司 | 2号机废气排放口 | 64971.723 | 0.752 | 1058.225 | 50 | 0 | 35 | 367.352 | 5 | 停机
11 | 惠州深能源丰达电力有限公司 | 5号机组废气排放口 | 22047.594 | 0.261 | 14.799 | 50 | 0.765 | 35 | 22.407 | 5 | 停机
11 | 惠州深能源丰达电力有限公司 | 6号机组废气排放口 | 7557.527 | 0.087 | 46.197 | 50 | 3.957 | 35 | 48.694 | 5 | 正常
11 | 惠州深能源丰达电力有限公司 | 1号启动锅炉废气排放口 | 7568.04 | 0.089 | 0.152 | 50 | 4.344 | 35 | 56.121 | 10 | 停机
11 | 惠州深能源丰达电力有限公司 | 2号启动锅炉废气排放口 | 153216.859 | 1.847 | 43.793 | 50 | 0 | 35 | 0.299 | 10 | 正常
12 | 广东惠州天然气发电有限公司 | 2号发电机组烟囱 | 689653.44 | 28735.56 | 4.498 | 50 | - | - | - | - | 正常
12 | 广东惠州天然气发电有限公司 | 1号发电机组烟囱 | 0 | 0 | 67.158 | 50 | - | - | - | - | 停机
12 | 广东惠州天然气发电有限公司 | 3号发电机组烟囱 | 0 | 0 | 0 | 50 | - | - | - | - | 停机
12 | 广东惠州天然气发电有限公司 | 4号发电机组烟囱 | -716178.24 | -8.289 | 0 | 50 | - | - | - | - | 停机
12 | 广东惠州天然气发电有限公司 | 5号发电机组烟囱 | 860794.56 | 9.963 | 0 | 50 | - | - | - | - | 正常
12 | 广东惠州天然气发电有限公司 | 6号发电机组烟囱 | 49355196.48 | 571.241 | 19.222 | 50 | - | - | - | - | 正常
12 | 广东惠州天然气发电有限公司 | 7号快速启动锅炉废气排放口 | 686644.23 | 7.95 | 29.85 | 100 | - | - | - | - | 正常
13 | 宝武镁业（惠州）有限公司 | 工业窑炉燃烧废气排放口 | 141753.102 | 1.641 | 19.368 | - | 0 | - | 6.802 | 200 | 正常
14 | 惠州塔牌水泥有限公司 | 二线窑尾 | 319993.531 | 3.704 | 10.933 | 320 | 105.826 | 100 | 7.326 | 20 | 停机
14 | 惠州塔牌水泥有限公司 | 一线窑头 | 5434984.5 | 62.905 | - | - | - | - | 2.743 | 20 | 正常
14 | 惠州塔牌水泥有限公司 | 一线窑尾 | 10038911 | 116.191 | 36.5 | 320 | 11.175 | 100 | 3.075 | 20 | 正常
14 | 惠州塔牌水泥有限公司 | 二线窑头 | 124484.945 | 1.441 | - | - | - | - | 0 | 20 | 停机
15 | 南亚塑胶工业(惠州)有限公司 | 1#锅炉烟气排放口（A1） | 832137.077 | 34672.378 | 14.192 | 50 | 7.298 | 35 | 0.35 | 10 | 正常
15 | 南亚塑胶工业(惠州)有限公司 | 3#粉尘排放口（C3） | 56520.18 | 0.654 | - | - | - | - | 1.323 | 10 | 正常
15 | 南亚塑胶工业(惠州)有限公司 | 2#锅炉烟气排放口（A2） | 131341.018 | 5472.542 | 0.05 | 150 | - | - | - | - | 停机
16 | 广东惠州平海发电厂有限公司 | 1号锅炉废气排放口 | 60273638.704 | 712.002 | 38.174 | 100 | 23.288 | 50 | 3.053 | 20 | 正常
16 | 广东惠州平海发电厂有限公司 | 2号锅炉废气排放口 | 60301665.015 | 712.286 | 39.171 | 100 | 26.694 | 50 | 3.094 | 20 | 正常
17 | 艾杰旭显示玻璃（惠州）有限公司 | 四期炉窑废气排放口 | 323464.844 | 3.744 | 0 | 400 | 0 | 200 | 0 | 30 | 正常
17 | 艾杰旭显示玻璃（惠州）有限公司 | 一期熔窑废气排放口 | 384192.094 | 4.447 | 100.134 | 400 | 0.877 | 400 | 0.433 | 30 | 正常
17 | 艾杰旭显示玻璃（惠州）有限公司 | 三期熔窑废气排放口 | 351989.156 | 4.074 | 122.579 | 400 | 0.962 | 200 | 3.18 | 30 | 正常
17 | 艾杰旭显示玻璃（惠州）有限公司 | 二期熔窑废气排放口 | 323414.688 | 3.743 | 155.485 | 400 | 1.897 | 200 | 1.091 | 30 | 正常
18 | 中海油惠州石化有限公司 | 燃油燃气锅炉烟囱 | 874358.938 | 10.12 | 170.526 | 200 | 2.646 | 200 | 1.613 | 30 | 正常
18 | 中海油惠州石化有限公司 | 燃油燃气锅炉烟囱 2 | 839775.625 | 9.72 | 43.544 | 200 | 1.238 | 200 | 5.89 | 30 | 正常
18 | 中海油惠州石化有限公司 | 硫磺（1）排气筒 | 121210.289 | 1.403 | 21.532 | - | 19.722 | 100 | - | - | 正常
18 | 中海油惠州石化有限公司 | 蜡油加裂排气筒 | 1239195.5 | 14.342 | 48.347 | 100 | - | - | - | - | 正常
18 | 中海油惠州石化有限公司 | 煤柴油加裂排气筒 | 822542.875 | 9.52 | 35.923 | 100 | - | - | - | - | 正常
18 | 中海油惠州石化有限公司 | 制氢（1）排气筒 | 3764384.5 | 43.569 | 77.084 | 100 | - | - | - | - | 正常
18 | 中海油惠州石化有限公司 | 制氢（2）排气筒 | 3936233.5 | 45.558 | 43.289 | 100 | - | - | - | - | 正常
18 | 中海油惠州石化有限公司 | 重整（I）排气筒 | 4564386 | 52.828 | 65.51 | 100 | - | - | - | - | 正常
18 | 中海油惠州石化有限公司 | 芳烃联合（1）排气筒 | 6206656 | 71.836 | 50.384 | 100 | - | - | - | - | 正常
18 | 中海油惠州石化有限公司 | 芳烃联合（2）排气筒 | 2611097.5 | 30.221 | 36.693 | 100 | - | - | - | - | 正常
18 | 中海油惠州石化有限公司 | 芳烃联合2排气筒 | 1889874.125 | 21.874 | 49.794 | 100 | - | - | - | - | 正常
18 | 中海油惠州石化有限公司 | 焦化（1）排气筒 | 1085817.75 | 12.567 | 64.098 | 100 | - | - | - | - | 正常
18 | 中海油惠州石化有限公司 | 焦化（2）排气筒 | 1768832.875 | 20.473 | 68.734 | 100 | - | - | - | - | 正常
18 | 中海油惠州石化有限公司 | 催化裂化（1）排气筒 | 3870335.5 | 161263.953 | 75.824 | 100 | 0.389 | 50 | 9.573 | 30 | 正常
18 | 中海油惠州石化有限公司 | 煅烧焦烟囱 | - | - | - | - | - | - | 0 | 10 | 停机
18 | 中海油惠州石化有限公司 | 常减压（1）烟囱 | 3865472.75 | 44.739 | 30.706 | 100 | - | - | - | - | 正常
18 | 中海油惠州石化有限公司 | 3#燃油燃气锅炉烟道 | 2155064.75 | 24.943 | 41.84 | 100 | 4.87 | 50 | 0.874 | 20 | 正常
18 | 中海油惠州石化有限公司 | 航煤加氢129排气筒 | 740989.125 | 8.576 | 47.259 | 100 | - | - | - | - | 正常
18 | 中海油惠州石化有限公司 | 硫磺（II）134排气筒 | 551139.125 | 6.379 | - | - | 18.837 | 100 | - | - | 正常
18 | 中海油惠州石化有限公司 | 催化裂化（II）123排气筒 | 13784469 | 159.542 | 51.624 | 100 | 2.756 | 50 | 3.739 | 30 | 正常
18 | 中海油惠州石化有限公司 | 渣油加氢133排气筒 | 1498107.125 | 17.339 | 45.707 | 100 | - | - | - | - | 正常
18 | 中海油惠州石化有限公司 | 常减压（II）121排气筒 | 2754329.25 | 31.879 | 25.521 | 100 | 4.433 | 50 | 0.39 | 20 | 正常
18 | 中海油惠州石化有限公司 | 重整（II）127排气筒 | 2856957.75 | 33.067 | 73.357 | 100 | 1.672 | 50 | 0.735 | 20 | 正常
18 | 中海油惠州石化有限公司 | 煤制氢硫磺排气筒 | 323120.594 | 3.74 | - | - | 0.974 | 100 | - | - | 正常
18 | 中海油惠州石化有限公司 | 煤制氢蒸汽过热炉排气筒 | - | - | 0 | 100 | - | - | - | - | 停机
18 | 中海油惠州石化有限公司 | 燃气轮机排气筒 | 3898672.25 | 45.124 | 26.95 | 50 | 0.123 | 35 | 0.203 | 5 | 正常
18 | 中海油惠州石化有限公司 | 高压加氢裂化装置（II）加热炉排气 | 1267825.125 | 14.674 | 30.76 | 100 | 0.984 | 50 | 0.27 | 20 | 正常
18 | 中海油惠州石化有限公司 | 丙烯酸及酯废水焚烧炉排气筒 | 372180.125 | 4.311 | 107.798 | 300 | 2.597 | 100 | 0.223 | 30 | 正常
18 | 中海油惠州石化有限公司 | 重整（Ⅲ）排气筒 | 5340658 | 61.813 | 33.977 | 100 | 2.66 | 50 | 0.09 | 20 | 正常
18 | 中海油惠州石化有限公司 | 芳烃联合（Ⅱ）排气筒 | 5959268.5 | 68.973 | 43.094 | 100 | 0.826 | 50 | 0.046 | 20 | 正常
19 | 中海壳牌石油化工有限公司 | UT1装置燃油锅炉F-8105/06/07/08排气筒 | 12864295 | 150.73 | 86.71 | 200 | 26.63 | 200 | 8.24 | 30 | 正常
19 | 中海壳牌石油化工有限公司 | UT2装置辅助蒸汽锅炉B-401A排气筒 | 2700470 | 31.25 | 137.45 | 200 | 40.14 | 200 | 4.12 | 30 | 正常
19 | 中海壳牌石油化工有限公司 | UT2装置辅助蒸汽锅炉B-401C-1#排气筒 | 242209 | 2.8 | 23.12 | 200 | 0 | 200 | 3.75 | 30 | 停机
19 | 中海壳牌石油化工有限公司 | UT2装置辅助蒸汽锅炉B-401C-2#排气筒 | 891281.461 | 10.316 | 140.878 | 200 | 3.105 | 200 | 15.359 | 30 | 停机
19 | 中海壳牌石油化工有限公司 | UT2装置辅助蒸汽锅炉B-401D排气筒 | 3321332.75 | 38.44 | 49.64 | 100 | 1.79 | 35 | 0.97 | 5 | 正常
19 | 中海壳牌石油化工有限公司 | SMPO2装置废液焚烧炉A-9302排气筒 | 1502954.37 | 17.39 | 67.88 | 300 | 2.19 | 100 | 1.85 | 30 | 正常
19 | 中海壳牌石油化工有限公司 | UT1装置固废焚烧炉F-9401排气筒 | 1737.4 | 0.02 | 0 | 300 | 0 | 100 | 0 | 30 | 停机
19 | 中海壳牌石油化工有限公司 | UT1装置污水处理场废气处理设施A-9230排气筒 | 1002934.94 | 11.61 | - | - | - | - | - | - | 正常
19 | 中海壳牌石油化工有限公司 | UT1装置废液焚烧炉A-9301排气筒 | 3286126.25 | 38.03 | 105.55 | 300 | 2.12 | 200 | 1.67 | 30 | 正常
19 | 中海壳牌石油化工有限公司 | LOP2装置裂解炉F-190排气筒 | 1760778.37 | 20.37 | 62.37 | 100 | - | - | - | - | 正常
19 | 中海壳牌石油化工有限公司 | UT1装置燃气轮机GT-8161排气筒 | 0 | 0 | 31.27 | 120 | 9.9 | 100 | 11.33 | 10 | 停机
19 | 中海壳牌石油化工有限公司 | SMPO1装置热油炉F-5301A/B/C排气筒 | 7298895 | 84.48 | 55.88 | 100 | 0.01 | 50 | 2.06 | 20 | 正常
19 | 中海壳牌石油化工有限公司 | UT2装置燃气轮机GT-201排气筒 | 24053800 | 278.39 | 30.08 | 50 | - | - | - | - | 正常
19 | 中海壳牌石油化工有限公司 | POD2装置废液焚烧炉A-2962排气筒 | 189000.16 | 2.19 | 45.58 | 300 | 0.01 | 100 | 0.85 | 30 | 正常
19 | 中海壳牌石油化工有限公司 | SMPO2装置热油炉F-5301A/B/C排气筒 | 7870190 | 91.09 | 37.97 | 100 | 0 | 50 | 2.79 | 20 | 正常
19 | 中海壳牌石油化工有限公司 | LOP1装置裂解炉F-1100排气筒 | 1346585 | 15.59 | 58.28 | 100 | - | - | - | - | 正常
19 | 中海壳牌石油化工有限公司 | UT2装置辅助蒸汽锅炉B-401B-1#排气筒 | 1095510 | 12.67 | 18.44 | 200 | 17.46 | 200 | 9.43 | 30 | 正常
19 | 中海壳牌石油化工有限公司 | UT2装置辅助蒸汽锅炉B-401B-2#排气筒 | 1245970 | 14.42 | 59.25 | 200 | 47.56 | 200 | 6.94 | 30 | 正常
20 | 光大环保能源（龙门）有限公司 | 一号废气排放口 | 1263166.38 | 14.62 | 114.229 | 200 | 28.192 | 50 | 4.731 | 10 | 正常
20 | 光大环保能源（龙门）有限公司 | 二号废气排放口 | 1401839.75 | 16.22 | 89.605 | 200 | 33.491 | 50 | 2.234 | 10 | 正常
21 | 惠州绿色动力再生能源有限公司 | 焚烧废气排放口3# | 3392997.25 | 39.27 | 76.464 | 250 | 12.306 | 80 | 1.067 | 20 | 正常
21 | 惠州绿色动力再生能源有限公司 | 焚烧废气排放口4# | 100190.19 | 1.16 | 164.226 | 250 | 0.124 | 80 | 13.257 | 20 | 停机
21 | 惠州绿色动力再生能源有限公司 | 焚烧废气排放口1# | 2794877.5 | 32.35 | 76.644 | 250 | 11.971 | 80 | 0.541 | 20 | 正常
21 | 惠州绿色动力再生能源有限公司 | 焚烧废气排放口2# | 3754701 | 43.46 | 77.38 | 250 | 21.908 | 80 | 1.096 | 20 | 正常
22 | 三菱化学化工原料（惠州）有限公司 | 废气排放口 | 3231599 | 37.403 | 16.722 | 100 | 1.169 | 50 | 2.739 | 20 | 正常
23 | 惠州李长荣橡胶有限公司 | RTO | 3120963.25 | 36.806 | 7.14 | 100 | 0.3247 | 50 | 9.072 | 20 | 正常
24 | 惠州绿色动力环保有限公司 | 焚烧废气排放口#1 | 1808579.125 | 20.933 | 75.033 | 250 | 8.803 | 80 | 4.609 | 20 | 正常
24 | 惠州绿色动力环保有限公司 | 焚烧废气排放口#2 | 559125 | 6.471 | 32.657 | 250 | 6.899 | 80 | 70.397 | 20 | 停机
24 | 惠州绿色动力环保有限公司 | 焚烧废气排放口#3 | 388391.312 | 4.495 | 10.667 | 250 | 18.714 | 80 | 15.935 | 20 | 停机
25 | 国能（惠州）热电有限责任公司 | 1、2号机组烟囱排放口 | 53028169.676 | 613.752 | 31.993 | 100 | 24.94 | 50 | 0.841 | 20 | 正常
25 | 国能（惠州）热电有限责任公司 | 3号机组烟囱排放口 | 15422405 | 178.5 | 8.497 | 50 | - | - | - | - | 正常
25 | 国能（惠州）热电有限责任公司 | 4号机组烟囱排放口 | 335578.594 | 3.884 | 0 | 50 | - | - | - | - | 停机
26 | 华润水泥（惠州）有限公司 | 总排放口 | 4396181.902 | 50.882 | 12.146 | 320 | 7.822 | 100 | 12.191 | 20 | 停机
26 | 华润水泥（惠州）有限公司 | 窑头 | 168492.846 | 1.95 | - | - | - | - | 0 | 20 | 停机