## Sheet1
监测日期：2026-05-17
序号 | 企业名称 | 监控点名称 | 烟气量(M3) | 烟气流量（M3/s） | 氮氧化物(mg/M3) |  | 二氧化硫(mg/M3) |  | 烟尘(mg/M3) |  | 生产状态
[5 empty] | 浓度 | 限值 | 浓度 | 限值 | 浓度 | 限值
1 | 惠州市光大水泥企业有限公司光华水泥厂 | A线窑尾 | 10561348 | 122.238 | 38.073 | 320 | 14.061 | 100 | 0.563 | 20 | 正常
1 | 惠州市光大水泥企业有限公司光华水泥厂 | B线窑尾 | 13789754 | 159.604 | 28.553 | 320 | 17.512 | 100 | 0.675 | 20 | 正常
1 | 惠州市光大水泥企业有限公司光华水泥厂 | A线窑头烟囱 | 10331886 | 119.582 | - | - | - | - | 2.781 | 20 | 正常
1 | 惠州市光大水泥企业有限公司光华水泥厂 | B线窑头烟囱 | 7944801 | 91.954 | - | - | - | - | 3.228 | 20 | 正常
2 | 广东展宏钢铁有限公司 | 电炉废气排放口 | 3272622.75 | 136359.266 | - | - | - | - | 0.58 | 15 | 正常
2 | 广东展宏钢铁有限公司 | 电炉废气排放口#2 | 10116346 | 421514.406 | - | - | - | - | 1.036 | 15 | 正常
3 | 惠州固力水泥集团有限公司博罗分公司 | 排放口（窑头） | - | - | - | - | - | - | 0 | 20 | 停机
3 | 惠州固力水泥集团有限公司博罗分公司 | 总排放口（窑尾） | - | - | 0 | 320 | 0 | 100 | 0 | 20 | 停机
4 | 惠州东江威立雅环境服务有限公司 | 焚烧炉废气排放口 | 672304.312 | 7.781 | 156.269 | 250 | 17.31 | 80 | 1.953 | 20 | 正常
5 | 惠州福和纸业有限公司 | 锅炉废气排放口1# | 1244039.04 | 14.399 | 29.45 | 50 | 1.07 | 35 | 1.59 | 10 | 正常
5 | 惠州福和纸业有限公司 | 锅炉废气排放口2# | 0 | 0 | 0.43 | 150 | 0 | 50 | 0 | 20 | 停机
6 | 惠州市光大水泥企业有限公司 | A线旋窑窑尾处理后排口 | 11105380 | 128.534 | 29.412 | 320 | 12.647 | 100 | 1.057 | 20 | 正常
6 | 惠州市光大水泥企业有限公司 | B线旋窑窑尾处理后排口 | 11312251 | 130.929 | 32.587 | 320 | 17.487 | 100 | 1.032 | 20 | 正常
6 | 惠州市光大水泥企业有限公司 | A线窑头烟窗 | 8808080 | 101.945 | - | - | - | - | 6.137 | 20 | 正常
6 | 惠州市光大水泥企业有限公司 | B线窑头烟窗 | 6373184 | 73.764 | - | - | - | - | 2.678 | 20 | 正常
7 | 惠州广惠能源有限公司 | 焚烧炉烟气排放口3# | 2797036.25 | 34.153 | 89.205 | 200 | 23.293 | 50 | 5.965 | 10 | 正常
7 | 惠州广惠能源有限公司 | 焚烧炉烟气排放口2# | 3559092.5 | 41.539 | 89.479 | 200 | 24.274 | 50 | 6.091 | 10 | 正常
7 | 惠州广惠能源有限公司 | 焚烧炉烟气排放口1# | 3547937.5 | 41.338 | 82.939 | 200 | 19.662 | 50 | 5.752 | 10 | 正常
8 | 光大环保能源（博罗）有限公司 | 3# | 337635.94 | 4.47 | 0 | 250 | 0 | 80 | 0 | 20 | 停机
8 | 光大环保能源（博罗）有限公司 | 1# | 87691.9 | 1.16 | 176.078 | 250 | 0.029 | 80 | 34.874 | 20 | 停机
8 | 光大环保能源（博罗）有限公司 | 2# | 86379.57 | 1.33 | 246.256 | 250 | 0.012 | 80 | 45.886 | 20 | 停机
8 | 光大环保能源（博罗）有限公司 | 4# | 1024518.25 | 14.23 | 279.928 | 250 | 3.482 | 80 | 43.621 | 20 | 停机
9 | 光大环保能源（惠东）有限公司 | #3烟囱 | 1829491.875 | 21.175 | 166.022 | 200 | 30.552 | 50 | 5.689 | 10 | 正常
9 | 光大环保能源（惠东）有限公司 | #1烟囱 | 1428877.875 | 16.538 | 160.065 | 200 | 24.074 | 50 | 3.001 | 10 | 正常
9 | 光大环保能源（惠东）有限公司 | #2烟囱 | 1509761.875 | 17.474 | 162.134 | 200 | 21.163 | 50 | 4.472 | 10 | 正常
10 | 惠州市瑞能热力有限公司 | FQ-00622锅炉废气排放口 | 2267187.84 | 26.241 | 22.86 | 200 | 0.22 | 35 | 0.48 | 10 | 正常
10 | 惠州市瑞能热力有限公司 | 锅炉废气排放口2# | 0 | 0 | 0.87 | 150 | - | - | - | - | 停机
11 | 惠州深能源丰达电力有限公司 | 1号机废气排放口 | 848597.625 | 9.822 | 0.001 | 50 | 0 | 35 | 5.642 | 5 | 停机
11 | 惠州深能源丰达电力有限公司 | 2号机废气排放口 | 47045.859 | 0.544 | 9999.999 | 50 | 99999.992 | 35 | 9999.9 | 5 | 停机
11 | 惠州深能源丰达电力有限公司 | 5号机组废气排放口 | 4971.621 | 0.059 | 22.56 | 50 | 1.508 | 35 | 24.012 | 5 | 停机
11 | 惠州深能源丰达电力有限公司 | 6号机组废气排放口 | 5395.687 | 0.062 | 54.367 | 50 | 3.726 | 35 | 43.582 | 5 | 停机
11 | 惠州深能源丰达电力有限公司 | 1号启动锅炉废气排放口 | 7864.221 | 0.093 | 1.331 | 50 | 7.335 | 35 | 48.855 | 10 | 停机
11 | 惠州深能源丰达电力有限公司 | 2号启动锅炉废气排放口 | 169099.95 | 2.034 | 43.232 | 50 | 0 | 35 | 0.307 | 10 | 正常
12 | 广东惠州天然气发电有限公司 | 2号发电机组烟囱 | 11188.8 | 466.2 | 6.044 | 50 | - | - | - | - | 停机
12 | 广东惠州天然气发电有限公司 | 1号发电机组烟囱 | 329279.04 | 3.811 | 82.783 | 50 | - | - | - | - | 正常
12 | 广东惠州天然气发电有限公司 | 3号发电机组烟囱 | 0 | 0 | 0 | 50 | - | - | - | - | 停机
12 | 广东惠州天然气发电有限公司 | 4号发电机组烟囱 | -660657.6 | -7.646 | 0 | 50 | - | - | - | - | 停机
12 | 广东惠州天然气发电有限公司 | 5号发电机组烟囱 | 274078.08 | 3.172 | 0 | 50 | - | - | - | - | 停机
12 | 广东惠州天然气发电有限公司 | 6号发电机组烟囱 | 29799861.12 | 344.906 | 544.672 | 50 | - | - | - | - | 正常
12 | 广东惠州天然气发电有限公司 | 7号快速启动锅炉废气排放口 | 682864.75 | 7.9 | 29.32 | 100 | - | - | - | - | 正常
13 | 宝武镁业（惠州）有限公司 | 工业窑炉燃烧废气排放口 | 135411.737 | 1.567 | 22.546 | - | 0.0002 | - | 6.049 | 200 | 正常
14 | 惠州塔牌水泥有限公司 | 二线窑尾 | 427047.688 | 4.943 | 152.354 | 320 | 292.982 | 100 | 9.534 | 20 | 停机
14 | 惠州塔牌水泥有限公司 | 一线窑头 | 5704897.5 | 66.029 | - | - | - | - | 2.65 | 20 | 正常
14 | 惠州塔牌水泥有限公司 | 一线窑尾 | 10075397 | 116.613 | 34.943 | 320 | 12.798 | 100 | 2.889 | 20 | 正常
14 | 惠州塔牌水泥有限公司 | 二线窑头 | 77364.297 | 0.895 | - | - | - | - | 0 | 20 | 停机
15 | 南亚塑胶工业(惠州)有限公司 | 1#锅炉烟气排放口（A1） | 799449.288 | 33310.387 | 10.816 | 50 | 3.555 | 35 | 0.4 | 10 | 正常
15 | 南亚塑胶工业(惠州)有限公司 | 3#粉尘排放口（C3） | 7004.474 | 0.081 | - | - | - | - | 1.309 | 10 | 正常
15 | 南亚塑胶工业(惠州)有限公司 | 2#锅炉烟气排放口（A2） | 132457.272 | 5519.053 | 0.01 | 150 | - | - | - | - | 停机
16 | 广东惠州平海发电厂有限公司 | 1号锅炉废气排放口 | 50469191.985 | 595.032 | 37.271 | 100 | 15.061 | 50 | 2.521 | 20 | 正常
16 | 广东惠州平海发电厂有限公司 | 2号锅炉废气排放口 | 52160715.869 | 616.407 | 39.936 | 100 | 24.523 | 50 | 3.932 | 20 | 正常
17 | 艾杰旭显示玻璃（惠州）有限公司 | 四期炉窑废气排放口 | 320684.406 | 3.712 | 143.142 | 400 | 7.749 | 200 | 1.167 | 30 | 正常
17 | 艾杰旭显示玻璃（惠州）有限公司 | 一期熔窑废气排放口 | 385196.312 | 4.458 | 115.387 | 400 | 0.993 | 400 | 0.412 | 30 | 正常
17 | 艾杰旭显示玻璃（惠州）有限公司 | 三期熔窑废气排放口 | 362562 | 4.196 | 110.971 | 400 | 0.85 | 200 | 2.986 | 30 | 正常
17 | 艾杰旭显示玻璃（惠州）有限公司 | 二期熔窑废气排放口 | 334584.438 | 3.872 | 156.625 | 400 | 1.886 | 200 | 0.97 | 30 | 正常
18 | 中海油惠州石化有限公司 | 燃油燃气锅炉烟囱 | 871573.312 | 10.088 | 170.132 | 200 | 2.477 | 200 | 1.594 | 30 | 正常
18 | 中海油惠州石化有限公司 | 燃油燃气锅炉烟囱 2 | 839079.938 | 9.712 | 43.428 | 200 | 1.204 | 200 | 5.847 | 30 | 正常
18 | 中海油惠州石化有限公司 | 硫磺（1）排气筒 | 121694.148 | 1.408 | 22.195 | - | 18.371 | 100 | - | - | 正常
18 | 中海油惠州石化有限公司 | 蜡油加裂排气筒 | 1243013 | 14.387 | 51.161 | 100 | - | - | - | - | 正常
18 | 中海油惠州石化有限公司 | 煤柴油加裂排气筒 | 826104.25 | 9.561 | 36.643 | 100 | - | - | - | - | 正常
18 | 中海油惠州石化有限公司 | 制氢（1）排气筒 | 3782674.5 | 43.781 | 78.729 | 100 | - | - | - | - | 正常
18 | 中海油惠州石化有限公司 | 制氢（2）排气筒 | 3945956.75 | 45.671 | 44.244 | 100 | - | - | - | - | 正常
18 | 中海油惠州石化有限公司 | 重整（I）排气筒 | 4585441 | 53.072 | 66.558 | 100 | - | - | - | - | 正常
18 | 中海油惠州石化有限公司 | 芳烃联合（1）排气筒 | 6175578 | 71.477 | 51.04 | 100 | - | - | - | - | 正常
18 | 中海油惠州石化有限公司 | 芳烃联合（2）排气筒 | 2595400.5 | 30.039 | 32.374 | 100 | - | - | - | - | 正常
18 | 中海油惠州石化有限公司 | 芳烃联合2排气筒 | 1866634.25 | 21.605 | 49.513 | 100 | - | - | - | - | 正常
18 | 中海油惠州石化有限公司 | 焦化（1）排气筒 | 1086006.25 | 12.57 | 65.882 | 100 | - | - | - | - | 正常
18 | 中海油惠州石化有限公司 | 焦化（2）排气筒 | 1770953.5 | 20.497 | 70.189 | 100 | - | - | - | - | 正常
18 | 中海油惠州石化有限公司 | 催化裂化（1）排气筒 | 3885196 | 161883.172 | 73.445 | 100 | 0.388 | 50 | 9.293 | 30 | 正常
18 | 中海油惠州石化有限公司 | 煅烧焦烟囱 | - | - | - | - | - | - | 0 | 10 | 停机
18 | 中海油惠州石化有限公司 | 常减压（1）烟囱 | 3869595.25 | 44.787 | 31.047 | 100 | - | - | - | - | 正常
18 | 中海油惠州石化有限公司 | 3#燃油燃气锅炉烟道 | 2210949.25 | 25.59 | 41.73 | 100 | 4.692 | 50 | 1.004 | 20 | 正常
18 | 中海油惠州石化有限公司 | 航煤加氢129排气筒 | 746781.062 | 8.643 | 46.812 | 100 | - | - | - | - | 正常
18 | 中海油惠州石化有限公司 | 硫磺（II）134排气筒 | 522774.375 | 6.051 | - | - | 14.248 | 100 | - | - | 正常
18 | 中海油惠州石化有限公司 | 催化裂化（II）123排气筒 | 14083369 | 163.002 | 54.474 | 100 | 2.875 | 50 | 3.593 | 30 | 正常
18 | 中海油惠州石化有限公司 | 渣油加氢133排气筒 | 1504440 | 17.412 | 47.624 | 100 | - | - | - | - | 正常
18 | 中海油惠州石化有限公司 | 常减压（II）121排气筒 | 2673925 | 30.948 | 24.677 | 100 | 4.686 | 50 | 0.406 | 20 | 正常
18 | 中海油惠州石化有限公司 | 重整（II）127排气筒 | 2778136.75 | 32.154 | 71.313 | 100 | 1.729 | 50 | 0.732 | 20 | 正常
18 | 中海油惠州石化有限公司 | 煤制氢硫磺排气筒 | 313976.375 | 3.634 | - | - | 1.011 | 100 | - | - | 正常
18 | 中海油惠州石化有限公司 | 煤制氢蒸汽过热炉排气筒 | - | - | 0 | 100 | - | - | - | - | 停机
18 | 中海油惠州石化有限公司 | 燃气轮机排气筒 | 3913155.5 | 45.291 | 27.569 | 50 | 0.147 | 35 | 0.202 | 5 | 正常
18 | 中海油惠州石化有限公司 | 高压加氢裂化装置（II）加热炉排气 | 1270383.125 | 14.704 | 32.059 | 100 | 1.042 | 50 | 0.256 | 20 | 正常
18 | 中海油惠州石化有限公司 | 丙烯酸及酯废水焚烧炉排气筒 | 390442.188 | 4.519 | 110.145 | 300 | 2.866 | 100 | 0.06 | 30 | 正常
18 | 中海油惠州石化有限公司 | 重整（Ⅲ）排气筒 | 5403439 | 62.54 | 33.35 | 100 | 2.594 | 50 | 0.092 | 20 | 正常
18 | 中海油惠州石化有限公司 | 芳烃联合（Ⅱ）排气筒 | 5765891.5 | 66.976 | 42.216 | 100 | 0.794 | 50 | 0.048 | 20 | 正常
19 | 中海壳牌石油化工有限公司 | UT1装置燃油锅炉F-8105/06/07/08排气筒 | 12714668 | 148.99 | 88.52 | 200 | 25.36 | 200 | 6.55 | 30 | 正常
19 | 中海壳牌石油化工有限公司 | UT2装置辅助蒸汽锅炉B-401A排气筒 | 2724610 | 31.53 | 144.83 | 200 | 40.29 | 200 | 3.52 | 30 | 正常
19 | 中海壳牌石油化工有限公司 | UT2装置辅助蒸汽锅炉B-401C-1#排气筒 | 243208 | 2.81 | 22.36 | 200 | 0 | 200 | 4.03 | 30 | 停机
19 | 中海壳牌石油化工有限公司 | UT2装置辅助蒸汽锅炉B-401C-2#排气筒 | 901403.867 | 10.433 | 135.645 | 200 | 3.283 | 200 | 16.565 | 30 | 停机
19 | 中海壳牌石油化工有限公司 | UT2装置辅助蒸汽锅炉B-401D排气筒 | 3347757 | 38.74 | 49.65 | 100 | 1.51 | 35 | 0.99 | 5 | 正常
19 | 中海壳牌石油化工有限公司 | SMPO2装置废液焚烧炉A-9302排气筒 | 1503406.25 | 17.4 | 74.83 | 300 | 2.05 | 100 | 1.81 | 30 | 正常
19 | 中海壳牌石油化工有限公司 | UT1装置固废焚烧炉F-9401排气筒 | 1760.23 | 0.02 | 0 | 300 | 0 | 100 | 0 | 30 | 停机
19 | 中海壳牌石油化工有限公司 | UT1装置污水处理场废气处理设施A-9230排气筒 | 977423.44 | 11.31 | - | - | - | - | - | - | 正常
19 | 中海壳牌石油化工有限公司 | UT1装置废液焚烧炉A-9301排气筒 | 3310854.5 | 38.32 | 110.37 | 300 | 2.09 | 200 | 1.66 | 30 | 正常
19 | 中海壳牌石油化工有限公司 | LOP2装置裂解炉F-190排气筒 | 1715977.62 | 19.86 | 60.78 | 100 | - | - | - | - | 正常
19 | 中海壳牌石油化工有限公司 | UT1装置燃气轮机GT-8161排气筒 | 0 | 0 | 24.89 | 120 | 8.41 | 100 | 9.58 | 10 | 停机
19 | 中海壳牌石油化工有限公司 | SMPO1装置热油炉F-5301A/B/C排气筒 | 7330972.5 | 84.85 | 1059.19 | 100 | 0.04 | 50 | 7.56 | 20 | 正常
19 | 中海壳牌石油化工有限公司 | UT2装置燃气轮机GT-201排气筒 | 21718500 | 251.37 | 26.19 | 50 | - | - | - | - | 正常
19 | 中海壳牌石油化工有限公司 | POD2装置废液焚烧炉A-2962排气筒 | 188500.44 | 2.18 | 59.08 | 300 | 0.02 | 100 | 0.83 | 30 | 正常
19 | 中海壳牌石油化工有限公司 | SMPO2装置热油炉F-5301A/B/C排气筒 | 8051480 | 93.18 | 33.74 | 100 | 0 | 50 | 3.04 | 20 | 正常
19 | 中海壳牌石油化工有限公司 | LOP1装置裂解炉F-1100排气筒 | 1347532 | 15.6 | 59.46 | 100 | - | - | - | - | 正常
19 | 中海壳牌石油化工有限公司 | UT2装置辅助蒸汽锅炉B-401B-1#排气筒 | 1106050 | 12.8 | 19.27 | 200 | 20.04 | 200 | 9.11 | 30 | 正常
19 | 中海壳牌石油化工有限公司 | UT2装置辅助蒸汽锅炉B-401B-2#排气筒 | 1293560 | 14.97 | 59.23 | 200 | 47.69 | 200 | 6.04 | 30 | 正常
20 | 光大环保能源（龙门）有限公司 | 一号废气排放口 | 1227889.5 | 14.21 | 150.2 | 200 | 37.897 | 50 | 4.446 | 10 | 正常
20 | 光大环保能源（龙门）有限公司 | 二号废气排放口 | 1317342.13 | 15.25 | 98.723 | 200 | 30.701 | 50 | 2.026 | 10 | 正常
21 | 惠州绿色动力再生能源有限公司 | 焚烧废气排放口3# | 3330321.75 | 38.55 | 75.686 | 250 | 7.831 | 80 | 1.041 | 20 | 正常
21 | 惠州绿色动力再生能源有限公司 | 焚烧废气排放口4# | 147503.75 | 1.71 | 213.055 | 250 | 0.12 | 80 | 11.322 | 20 | 停机
21 | 惠州绿色动力再生能源有限公司 | 焚烧废气排放口1# | 2762240 | 31.97 | 74.814 | 250 | 9.537 | 80 | 0.591 | 20 | 正常
21 | 惠州绿色动力再生能源有限公司 | 焚烧废气排放口2# | 3772042.25 | 43.66 | 76.224 | 250 | 16.099 | 80 | 1.21 | 20 | 正常
22 | 三菱化学化工原料（惠州）有限公司 | 废气排放口 | 3235139.75 | 37.444 | 17.655 | 100 | 1.186 | 50 | 2.886 | 20 | 正常
23 | 惠州李长荣橡胶有限公司 | RTO | 3529409.75 | 41.631 | 7.293 | 100 | 0.3129 | 50 | 10.494 | 20 | 正常
24 | 惠州绿色动力环保有限公司 | 焚烧废气排放口#1 | 1835356.75 | 21.243 | 75.578 | 250 | 6.713 | 80 | 4.709 | 20 | 正常
24 | 惠州绿色动力环保有限公司 | 焚烧废气排放口#2 | 456856.594 | 5.288 | 16.747 | 250 | 7.994 | 80 | 84.274 | 20 | 停机
24 | 惠州绿色动力环保有限公司 | 焚烧废气排放口#3 | 707551.812 | 8.189 | 8.008 | 250 | 44.213 | 80 | 23.82 | 20 | 停机
25 | 国能（惠州）热电有限责任公司 | 1、2号机组烟囱排放口 | 48710136.044 | 563.775 | 30.814 | 100 | 23.863 | 50 | 0.792 | 20 | 正常
25 | 国能（惠州）热电有限责任公司 | 3号机组烟囱排放口 | 6669406.5 | 77.192 | 54.731 | 50 | - | - | - | - | 停机
25 | 国能（惠州）热电有限责任公司 | 4号机组烟囱排放口 | 245783.766 | 2.845 | 0 | 50 | - | - | - | - | 停机
26 | 华润水泥（惠州）有限公司 | 总排放口 | 2964989.589 | 34.317 | 14.243 | 320 | 8.142 | 100 | 18.835 | 20 | 停机
26 | 华润水泥（惠州）有限公司 | 窑头 | 170229.132 | 1.97 | - | - | - | - | 0 | 20 | 停机