## Sheet1
监测日期：2026-05-18
序号 | 企业名称 | 监控点名称 | 烟气量(M3) | 烟气流量（M3/s） | 氮氧化物(mg/M3) |  | 二氧化硫(mg/M3) |  | 烟尘(mg/M3) |  | 生产状态
[5 empty] | 浓度 | 限值 | 浓度 | 限值 | 浓度 | 限值
1 | 惠州市光大水泥企业有限公司光华水泥厂 | A线窑尾 | 10499015 | 121.516 | 39.664 | 320 | 17.79 | 100 | 0.606 | 20 | 正常
1 | 惠州市光大水泥企业有限公司光华水泥厂 | B线窑尾 | 13732382 | 158.94 | 29.363 | 320 | 20.748 | 100 | 0.721 | 20 | 正常
1 | 惠州市光大水泥企业有限公司光华水泥厂 | A线窑头烟囱 | 10413946 | 120.532 | - | - | - | - | 5.311 | 20 | 正常
1 | 惠州市光大水泥企业有限公司光华水泥厂 | B线窑头烟囱 | 7985938.5 | 92.43 | - | - | - | - | 2.62 | 20 | 正常
2 | 广东展宏钢铁有限公司 | 电炉废气排放口 | 3358503.75 | 139937.656 | - | - | - | - | 0.378 | 15 | 正常
2 | 广东展宏钢铁有限公司 | 电炉废气排放口#2 | 10180329 | 424180.344 | - | - | - | - | 1.455 | 15 | 正常
3 | 惠州固力水泥集团有限公司博罗分公司 | 排放口（窑头） | - | - | - | - | - | - | 0 | 20 | 停机
3 | 惠州固力水泥集团有限公司博罗分公司 | 总排放口（窑尾） | - | - | 0 | 320 | 0 | 100 | 0 | 20 | 停机
4 | 惠州东江威立雅环境服务有限公司 | 焚烧炉废气排放口 | 668761.812 | 7.74 | 166.892 | 250 | 17.89 | 80 | 1.971 | 20 | 正常
5 | 惠州福和纸业有限公司 | 锅炉废气排放口1# | 1230992.64 | 14.248 | 29.05 | 50 | 2.73 | 35 | 1.46 | 10 | 正常
5 | 惠州福和纸业有限公司 | 锅炉废气排放口2# | 0 | 0 | 0.45 | 150 | 0 | 50 | 0 | 20 | 停机
6 | 惠州市光大水泥企业有限公司 | A线旋窑窑尾处理后排口 | 11097333 | 128.441 | 28.598 | 320 | 15.204 | 100 | 0.72 | 20 | 正常
6 | 惠州市光大水泥企业有限公司 | B线旋窑窑尾处理后排口 | 11429779 | 132.289 | 30.616 | 320 | 20.263 | 100 | 0.964 | 20 | 正常
6 | 惠州市光大水泥企业有限公司 | A线窑头烟窗 | 9033235 | 104.551 | - | - | - | - | 0 | 20 | 正常
6 | 惠州市光大水泥企业有限公司 | B线窑头烟窗 | 6886016 | 79.699 | - | - | - | - | 3.463 | 20 | 正常
7 | 惠州广惠能源有限公司 | 焚烧炉烟气排放口3# | 2668174.75 | 31.345 | 88.758 | 200 | 20.873 | 50 | 5.99 | 10 | 正常
7 | 惠州广惠能源有限公司 | 焚烧炉烟气排放口2# | 3422412 | 40.493 | 87.004 | 200 | 31.022 | 50 | 5.987 | 10 | 正常
7 | 惠州广惠能源有限公司 | 焚烧炉烟气排放口1# | 3571931.25 | 42.013 | 84.336 | 200 | 21.152 | 50 | 5.863 | 10 | 正常
8 | 光大环保能源（博罗）有限公司 | 3# | 7585.39 | 0.52 | 0 | 250 | 0 | 80 | 0 | 20 | 停机
8 | 光大环保能源（博罗）有限公司 | 1# | 16699.89 | 1.16 | 194.092 | 250 | 0 | 80 | 40.214 | 20 | 停机
8 | 光大环保能源（博罗）有限公司 | 2# | 16106.96 | 1.12 | 258.021 | 250 | 0.006 | 80 | 38.859 | 20 | 停机
8 | 光大环保能源（博罗）有限公司 | 4# | 3254678 | 39.31 | 771.423 | 250 | 11.374 | 80 | 103.638 | 20 | 停机
9 | 光大环保能源（惠东）有限公司 | #3烟囱 | 1771695.25 | 20.506 | 163.167 | 200 | 34.186 | 50 | 5.979 | 10 | 正常
9 | 光大环保能源（惠东）有限公司 | #1烟囱 | 1398961.375 | 16.192 | 159.421 | 200 | 18.578 | 50 | 3.114 | 10 | 正常
9 | 光大环保能源（惠东）有限公司 | #2烟囱 | 1499859.5 | 17.36 | 160.132 | 200 | 21.027 | 50 | 5.733 | 10 | 正常
10 | 惠州市瑞能热力有限公司 | FQ-00622锅炉废气排放口 | 2422785.6 | 28.042 | 22.3 | 200 | 0.34 | 35 | 0.87 | 10 | 正常
10 | 惠州市瑞能热力有限公司 | 锅炉废气排放口2# | 0 | 0 | 0.85 | 150 | - | - | - | - | 停机
11 | 惠州深能源丰达电力有限公司 | 1号机废气排放口 | 827922.438 | 9.582 | 0 | 50 | 0 | 35 | 4.817 | 5 | 停机
11 | 惠州深能源丰达电力有限公司 | 2号机废气排放口 | 45727.629 | 0.529 | 1109.242 | 50 | 0 | 35 | 357.395 | 5 | 停机
11 | 惠州深能源丰达电力有限公司 | 5号机组废气排放口 | 65476.279 | 0.771 | 7.705 | 50 | 0.84 | 35 | 25.307 | 5 | 停机
11 | 惠州深能源丰达电力有限公司 | 6号机组废气排放口 | 10247595.154 | 118.606 | 26.002 | 50 | 0.402 | 35 | 1.512 | 5 | 正常
11 | 惠州深能源丰达电力有限公司 | 1号启动锅炉废气排放口 | 8221.461 | 0.097 | 7.528 | 50 | 6.994 | 35 | 37.783 | 10 | 停机
11 | 惠州深能源丰达电力有限公司 | 2号启动锅炉废气排放口 | 142968.501 | 1.712 | 44.415 | 50 | 0 | 35 | 0.383 | 10 | 正常
12 | 广东惠州天然气发电有限公司 | 2号发电机组烟囱 | 51589.44 | 2149.56 | 5.794 | 50 | - | - | - | - | 停机
12 | 广东惠州天然气发电有限公司 | 1号发电机组烟囱 | 32443320.96 | 375.501 | 21.508 | 50 | - | - | - | - | 正常
12 | 广东惠州天然气发电有限公司 | 3号发电机组烟囱 | 0 | 0 | 0 | 50 | - | - | - | - | 停机
12 | 广东惠州天然气发电有限公司 | 4号发电机组烟囱 | -592678.08 | -6.86 | 26.531 | 50 | - | - | - | - | 停机
12 | 广东惠州天然气发电有限公司 | 5号发电机组烟囱 | 469402.56 | 5.433 | 0 | 50 | - | - | - | - | 停机
12 | 广东惠州天然气发电有限公司 | 6号发电机组烟囱 | 31062674.88 | 359.522 | 0 | 50 | - | - | - | - | 正常
12 | 广东惠州天然气发电有限公司 | 7号快速启动锅炉废气排放口 | 487994.65 | 5.65 | 20.85 | 100 | - | - | - | - | 停机
13 | 宝武镁业（惠州）有限公司 | 工业窑炉燃烧废气排放口 | 142255.135 | 1.646 | 23.377 | - | 0 | - | 5.991 | 200 | 正常
14 | 惠州塔牌水泥有限公司 | 二线窑尾 | 204944.047 | 2.372 | 40.281 | 320 | 122.912 | 100 | 7.323 | 20 | 停机
14 | 惠州塔牌水泥有限公司 | 一线窑头 | 5478412 | 63.408 | - | - | - | - | 2.507 | 20 | 正常
14 | 惠州塔牌水泥有限公司 | 一线窑尾 | 9816759 | 113.693 | 31.016 | 320 | 10.369 | 100 | 2.62 | 20 | 正常
14 | 惠州塔牌水泥有限公司 | 二线窑头 | 125644.633 | 1.454 | - | - | - | - | 0 | 20 | 停机
15 | 南亚塑胶工业(惠州)有限公司 | 1#锅炉烟气排放口（A1） | 1082061.274 | 45085.886 | 24.078 | 50 | 6.661 | 35 | 0.24 | 10 | 正常
15 | 南亚塑胶工业(惠州)有限公司 | 3#粉尘排放口（C3） | 62093.047 | 0.719 | - | - | - | - | 1.342 | 10 | 正常
15 | 南亚塑胶工业(惠州)有限公司 | 2#锅炉烟气排放口（A2） | 132810.842 | 5533.785 | 8.68 | 150 | - | - | - | - | 停机
16 | 广东惠州平海发电厂有限公司 | 1号锅炉废气排放口 | 59307214.495 | 707.631 | 41.263 | 100 | 19.239 | 50 | 3.691 | 20 | 正常
16 | 广东惠州平海发电厂有限公司 | 2号锅炉废气排放口 | 58702667.549 | 693.809 | 41.014 | 100 | 23.818 | 50 | 4.797 | 20 | 正常
17 | 艾杰旭显示玻璃（惠州）有限公司 | 四期炉窑废气排放口 | 318492.5 | 3.686 | 141.005 | 400 | 7.646 | 200 | 1.12 | 30 | 正常
17 | 艾杰旭显示玻璃（惠州）有限公司 | 一期熔窑废气排放口 | 377702.406 | 4.372 | 111.983 | 400 | 1.016 | 400 | 0.423 | 30 | 正常
17 | 艾杰旭显示玻璃（惠州）有限公司 | 三期熔窑废气排放口 | 359507.094 | 4.161 | 112.967 | 400 | 0.895 | 200 | 2.946 | 30 | 正常
17 | 艾杰旭显示玻璃（惠州）有限公司 | 二期熔窑废气排放口 | 320552.906 | 3.71 | 152.72 | 400 | 1.862 | 200 | 1.008 | 30 | 正常
18 | 中海油惠州石化有限公司 | 燃油燃气锅炉烟囱 | 845723.562 | 9.788 | 169.617 | 200 | 2.116 | 200 | 1.597 | 30 | 正常
18 | 中海油惠州石化有限公司 | 燃油燃气锅炉烟囱 2 | 830005.312 | 9.606 | 40.123 | 200 | 1.392 | 200 | 5.754 | 30 | 正常
18 | 中海油惠州石化有限公司 | 硫磺（1）排气筒 | 120953.203 | 1.4 | 22.842 | - | 18.59 | 100 | - | - | 正常
18 | 中海油惠州石化有限公司 | 蜡油加裂排气筒 | 1201156.625 | 13.902 | 50.797 | 100 | - | - | - | - | 正常
18 | 中海油惠州石化有限公司 | 煤柴油加裂排气筒 | 814602.562 | 9.428 | 36.649 | 100 | - | - | - | - | 正常
18 | 中海油惠州石化有限公司 | 制氢（1）排气筒 | 3773328.5 | 43.673 | 78.195 | 100 | - | - | - | - | 正常
18 | 中海油惠州石化有限公司 | 制氢（2）排气筒 | 3898904.5 | 45.126 | 44.139 | 100 | - | - | - | - | 正常
18 | 中海油惠州石化有限公司 | 重整（I）排气筒 | 4568209 | 52.873 | 68.773 | 100 | - | - | - | - | 正常
18 | 中海油惠州石化有限公司 | 芳烃联合（1）排气筒 | 6169175.5 | 71.402 | 50.592 | 100 | - | - | - | - | 正常
18 | 中海油惠州石化有限公司 | 芳烃联合（2）排气筒 | 2558377.75 | 29.611 | 30.666 | 100 | - | - | - | - | 正常
18 | 中海油惠州石化有限公司 | 芳烃联合2排气筒 | 1846735.75 | 21.461 | 48.665 | 100 | - | - | - | - | 正常
18 | 中海油惠州石化有限公司 | 焦化（1）排气筒 | 1076931.625 | 12.464 | 64.794 | 100 | - | - | - | - | 正常
18 | 中海油惠州石化有限公司 | 焦化（2）排气筒 | 1813908.5 | 20.994 | 68.964 | 100 | - | - | - | - | 正常
18 | 中海油惠州石化有限公司 | 催化裂化（1）排气筒 | 3857899 | 160745.781 | 71.226 | 100 | 0.522 | 50 | 9.482 | 30 | 正常
18 | 中海油惠州石化有限公司 | 煅烧焦烟囱 | - | - | - | - | - | - | 0 | 10 | 停机
18 | 中海油惠州石化有限公司 | 常减压（1）烟囱 | 3830537 | 44.367 | 31.043 | 100 | - | - | - | - | 正常
18 | 中海油惠州石化有限公司 | 3#燃油燃气锅炉烟道 | 2004100 | 23.196 | 36.847 | 100 | 5.081 | 50 | 0.798 | 20 | 正常
18 | 中海油惠州石化有限公司 | 航煤加氢129排气筒 | 748914.25 | 8.668 | 42.537 | 100 | - | - | - | - | 正常
18 | 中海油惠州石化有限公司 | 硫磺（II）134排气筒 | 575429.938 | 6.66 | - | - | 14.78 | 100 | - | - | 正常
18 | 中海油惠州石化有限公司 | 催化裂化（II）123排气筒 | 14100274 | 163.436 | 53.612 | 100 | 3.38 | 50 | 3.256 | 30 | 正常
18 | 中海油惠州石化有限公司 | 渣油加氢133排气筒 | 1489187.25 | 17.236 | 46.912 | 100 | - | - | - | - | 正常
18 | 中海油惠州石化有限公司 | 常减压（II）121排气筒 | 2908934.75 | 33.668 | 25.312 | 100 | 4.581 | 50 | 0.441 | 20 | 正常
18 | 中海油惠州石化有限公司 | 重整（II）127排气筒 | 2777674.25 | 32.149 | 70.537 | 100 | 1.684 | 50 | 0.851 | 20 | 正常
18 | 中海油惠州石化有限公司 | 煤制氢硫磺排气筒 | 323414.031 | 3.743 | - | - | 1.208 | 100 | - | - | 正常
18 | 中海油惠州石化有限公司 | 煤制氢蒸汽过热炉排气筒 | - | - | 0 | 100 | - | - | - | - | 停机
18 | 中海油惠州石化有限公司 | 燃气轮机排气筒 | 3886336.5 | 44.981 | 27.247 | 50 | 0.138 | 35 | 0.189 | 5 | 正常
18 | 中海油惠州石化有限公司 | 高压加氢裂化装置（II）加热炉排气 | 1310074.625 | 15.163 | 31.638 | 100 | 1.02 | 50 | 0.301 | 20 | 正常
18 | 中海油惠州石化有限公司 | 丙烯酸及酯废水焚烧炉排气筒 | 427358.781 | 4.946 | 112.84 | 300 | 3.541 | 100 | 0.284 | 30 | 正常
18 | 中海油惠州石化有限公司 | 重整（Ⅲ）排气筒 | 5335783.5 | 61.757 | 30.707 | 100 | 2.524 | 50 | 0.096 | 20 | 正常
18 | 中海油惠州石化有限公司 | 芳烃联合（Ⅱ）排气筒 | 5378768.5 | 62.254 | 41.933 | 100 | 0.782 | 50 | 0.051 | 20 | 正常
19 | 中海壳牌石油化工有限公司 | UT1装置燃油锅炉F-8105/06/07/08排气筒 | 12829175 | 150.11 | 90.48 | 200 | 23.44 | 200 | 6.67 | 30 | 正常
19 | 中海壳牌石油化工有限公司 | UT2装置辅助蒸汽锅炉B-401A排气筒 | 2544690 | 29.45 | 142.63 | 200 | 43.18 | 200 | 3.04 | 30 | 正常
19 | 中海壳牌石油化工有限公司 | UT2装置辅助蒸汽锅炉B-401C-1#排气筒 | 156261 | 1.8 | 22.64 | 200 | 0 | 200 | 4.13 | 30 | 停机
19 | 中海壳牌石油化工有限公司 | UT2装置辅助蒸汽锅炉B-401C-2#排气筒 | 867962.032 | 10.046 | 143.92 | 200 | 3.41 | 200 | 17.461 | 30 | 停机
19 | 中海壳牌石油化工有限公司 | UT2装置辅助蒸汽锅炉B-401D排气筒 | 3468756.5 | 40.14 | 49.62 | 100 | 1.37 | 35 | 0.97 | 5 | 正常
19 | 中海壳牌石油化工有限公司 | SMPO2装置废液焚烧炉A-9302排气筒 | 1505622.5 | 17.42 | 81.97 | 300 | 1.76 | 100 | 1.8 | 30 | 正常
19 | 中海壳牌石油化工有限公司 | UT1装置固废焚烧炉F-9401排气筒 | 1559.42 | 0.02 | 0 | 300 | 0 | 100 | 0 | 30 | 停机
19 | 中海壳牌石油化工有限公司 | UT1装置污水处理场废气处理设施A-9230排气筒 | 969235.5 | 11.22 | - | - | - | - | - | - | 正常
19 | 中海壳牌石油化工有限公司 | UT1装置废液焚烧炉A-9301排气筒 | 3292442.75 | 38.11 | 107.68 | 300 | 2.12 | 200 | 1.68 | 30 | 正常
19 | 中海壳牌石油化工有限公司 | LOP2装置裂解炉F-190排气筒 | 1700787.62 | 19.68 | 60.74 | 100 | - | - | - | - | 正常
19 | 中海壳牌石油化工有限公司 | UT1装置燃气轮机GT-8161排气筒 | 0 | 0 | 22.62 | 120 | 6.44 | 100 | 8.12 | 10 | 停机
19 | 中海壳牌石油化工有限公司 | SMPO1装置热油炉F-5301A/B/C排气筒 | 7347478.5 | 84.98 | 59.16 | 100 | 0 | 50 | 1.47 | 20 | 正常
19 | 中海壳牌石油化工有限公司 | UT2装置燃气轮机GT-201排气筒 | 20404000 | 236.15 | 24.53 | 50 | - | - | - | - | 正常
19 | 中海壳牌石油化工有限公司 | POD2装置废液焚烧炉A-2962排气筒 | 185615.09 | 2.15 | 40.55 | 300 | 0.02 | 100 | 0.85 | 30 | 正常
19 | 中海壳牌石油化工有限公司 | SMPO2装置热油炉F-5301A/B/C排气筒 | 7644740 | 88.48 | 26.37 | 100 | 0 | 50 | 2.86 | 20 | 正常
19 | 中海壳牌石油化工有限公司 | LOP1装置裂解炉F-1100排气筒 | 1333287.75 | 15.44 | 61.17 | 100 | - | - | - | - | 正常
19 | 中海壳牌石油化工有限公司 | UT2装置辅助蒸汽锅炉B-401B-1#排气筒 | 1061980 | 12.29 | 16.01 | 200 | 23.57 | 200 | 11.13 | 30 | 正常
19 | 中海壳牌石油化工有限公司 | UT2装置辅助蒸汽锅炉B-401B-2#排气筒 | 1192250 | 13.79 | 59.15 | 200 | 57.87 | 200 | 8.28 | 30 | 正常
20 | 光大环保能源（龙门）有限公司 | 一号废气排放口 | 1210278.75 | 14.01 | 103.917 | 200 | 46.722 | 50 | 4.629 | 10 | 正常
20 | 光大环保能源（龙门）有限公司 | 二号废气排放口 | 1285527.25 | 14.88 | 97.23 | 200 | 18.425 | 50 | 2.439 | 10 | 正常
21 | 惠州绿色动力再生能源有限公司 | 焚烧废气排放口3# | 3287277.25 | 38.05 | 76.104 | 250 | 11.981 | 80 | 1.065 | 20 | 正常
21 | 惠州绿色动力再生能源有限公司 | 焚烧废气排放口4# | 2081727.63 | 24.09 | 236.175 | 250 | 0.092 | 80 | 27.317 | 20 | 停机
21 | 惠州绿色动力再生能源有限公司 | 焚烧废气排放口1# | 2738837 | 31.7 | 76.816 | 250 | 13.347 | 80 | 0.535 | 20 | 正常
21 | 惠州绿色动力再生能源有限公司 | 焚烧废气排放口2# | 3565232.75 | 41.26 | 75.461 | 250 | 19.751 | 80 | 1.132 | 20 | 正常
22 | 三菱化学化工原料（惠州）有限公司 | 废气排放口 | 3225404 | 37.331 | 17.731 | 100 | 1.184 | 50 | 2.771 | 20 | 正常
23 | 惠州李长荣橡胶有限公司 | RTO | 3628454.5 | 42.796 | 7.088 | 100 | 0.3435 | 50 | 7.514 | 20 | 正常
24 | 惠州绿色动力环保有限公司 | 焚烧废气排放口#1 | 1775900.5 | 20.554 | 75.218 | 250 | 8.071 | 80 | 4.978 | 20 | 正常
24 | 惠州绿色动力环保有限公司 | 焚烧废气排放口#2 | 465314.469 | 5.386 | 11.984 | 250 | 0.434 | 80 | 53.773 | 20 | 停机
24 | 惠州绿色动力环保有限公司 | 焚烧废气排放口#3 | 136908.953 | 1.585 | 4.971 | 250 | 52.934 | 80 | 27.114 | 20 | 停机
25 | 国能（惠州）热电有限责任公司 | 1、2号机组烟囱排放口 | 52167005.379 | 603.785 | 31.3 | 100 | 24.519 | 50 | 0.825 | 20 | 正常
25 | 国能（惠州）热电有限责任公司 | 3号机组烟囱排放口 | 1708479.75 | 19.774 | 0 | 50 | - | - | - | - | 停机
25 | 国能（惠州）热电有限责任公司 | 4号机组烟囱排放口 | 89428 | 1.035 | 0 | 50 | - | - | - | - | 停机
26 | 华润水泥（惠州）有限公司 | 总排放口 | 2919562.187 | 33.791 | 13.995 | 320 | 8.186 | 100 | 19.942 | 20 | 停机
26 | 华润水泥（惠州）有限公司 | 窑头 | 171398.328 | 1.984 | - | - | - | - | 0 | 20 | 停机