## Sheet1
监测日期：2026-05-19
序号 | 企业名称 | 监控点名称 | 烟气量(M3) | 烟气流量（M3/s） | 氮氧化物(mg/M3) |  | 二氧化硫(mg/M3) |  | 烟尘(mg/M3) |  | 生产状态
[5 empty] | 浓度 | 限值 | 浓度 | 限值 | 浓度 | 限值
1 | 惠州市光大水泥企业有限公司光华水泥厂 | A线窑尾 | 10808080 | 125.094 | 33.426 | 320 | 17.457 | 100 | 0.766 | 20 | 正常
1 | 惠州市光大水泥企业有限公司光华水泥厂 | B线窑尾 | 13432654 | 155.47 | 28.761 | 320 | 20.555 | 100 | 0.683 | 20 | 正常
1 | 惠州市光大水泥企业有限公司光华水泥厂 | A线窑头烟囱 | 10222309 | 118.314 | - | - | - | - | 2.7906 | 20 | 正常
1 | 惠州市光大水泥企业有限公司光华水泥厂 | B线窑头烟囱 | 8458211 | 97.896 | - | - | - | - | 3.3063 | 20 | 正常
2 | 广东展宏钢铁有限公司 | 电炉废气排放口 | 3607255.25 | 150302.297 | - | - | - | - | 0.342 | 15 | 正常
2 | 广东展宏钢铁有限公司 | 电炉废气排放口#2 | 10647264 | 443635.969 | - | - | - | - | 1.12 | 15 | 正常
3 | 惠州固力水泥集团有限公司博罗分公司 | 排放口（窑头） | - | - | - | - | - | - | 0 | 20 | 停机
3 | 惠州固力水泥集团有限公司博罗分公司 | 总排放口（窑尾） | - | - | 0 | 320 | 0 | 100 | 0 | 20 | 停机
4 | 惠州东江威立雅环境服务有限公司 | 焚烧炉废气排放口 | - | - | 0 | 250 | 0 | 80 | 0 | 20 | 正常
5 | 惠州福和纸业有限公司 | 锅炉废气排放口1# | 1225082.88 | 14.179 | 23.93 | 50 | 5.48 | 35 | 2.14 | 10 | 正常
5 | 惠州福和纸业有限公司 | 锅炉废气排放口2# | 0 | 0 | 0.47 | 150 | 0 | 50 | 0 | 20 | 停机
6 | 惠州市光大水泥企业有限公司 | A线旋窑窑尾处理后排口 | 11134097 | 128.867 | 23.521 | 320 | 14.729 | 100 | 1.001 | 20 | 正常
6 | 惠州市光大水泥企业有限公司 | B线旋窑窑尾处理后排口 | 11364477 | 131.533 | 28.505 | 320 | 17.991 | 100 | 0.934 | 20 | 正常
6 | 惠州市光大水泥企业有限公司 | A线窑头烟窗 | 9018391 | 104.38 | - | - | - | - | 4.6017 | 20 | 正常
6 | 惠州市光大水泥企业有限公司 | B线窑头烟窗 | 6308982 | 73.021 | - | - | - | - | 2.5606 | 20 | 正常
7 | 惠州广惠能源有限公司 | 焚烧炉烟气排放口3# | 2995946.5 | 34.906 | 87.222 | 200 | 18.702 | 50 | 5.995 | 10 | 正常
7 | 惠州广惠能源有限公司 | 焚烧炉烟气排放口2# | 3522768 | 41.164 | 85.169 | 200 | 24.328 | 50 | 5.856 | 10 | 正常
7 | 惠州广惠能源有限公司 | 焚烧炉烟气排放口1# | 3713754.25 | 43.282 | 89.133 | 200 | 17.3 | 50 | 6.09 | 10 | 正常
8 | 光大环保能源（博罗）有限公司 | 3# | 0 | 0.62 | 190.607 | 250 | 37.308 | 80 | 452.868 | 20 | 停机
8 | 光大环保能源（博罗）有限公司 | 1# | 0 | 1.17 | 54.526 | 250 | 12.613 | 80 | 25.848 | 20 | 停机
8 | 光大环保能源（博罗）有限公司 | 2# | 0 | 1.18 | 110.179 | 250 | 35.744 | 80 | 44.601 | 20 | 停机
8 | 光大环保能源（博罗）有限公司 | 4# | 3160998.5 | 36.59 | 5354.375 | 250 | 79.625 | 80 | 814.292 | 20 | 停机
9 | 光大环保能源（惠东）有限公司 | #3烟囱 | 1866824.25 | 21.607 | 162.925 | 200 | 33.127 | 50 | 5.849 | 10 | 正常
9 | 光大环保能源（惠东）有限公司 | #1烟囱 | 1386001 | 16.042 | 147.142 | 200 | 24.784 | 50 | 3.136 | 10 | 正常
9 | 光大环保能源（惠东）有限公司 | #2烟囱 | 1487965.625 | 17.222 | 161.231 | 200 | 27.595 | 50 | 4.481 | 10 | 正常
10 | 惠州市瑞能热力有限公司 | FQ-00622锅炉废气排放口 | 2603793.6 | 30.136 | 17.74 | 200 | 0.41 | 35 | 0.57 | 10 | 正常
10 | 惠州市瑞能热力有限公司 | 锅炉废气排放口2# | 0 | 0 | 0.87 | 150 | - | - | - | - | 停机
11 | 惠州深能源丰达电力有限公司 | 1号机废气排放口 | 100151.531 | 1.159 | 0.01 | 50 | 0.001 | 35 | 4.931 | 5 | 停机
11 | 惠州深能源丰达电力有限公司 | 2号机废气排放口 | 51024.535 | 0.591 | 348.137 | 50 | 0 | 35 | 90.786 | 5 | 停机
11 | 惠州深能源丰达电力有限公司 | 5号机组废气排放口 | 27421.642 | 0.321 | 30.471 | 50 | 0.301 | 35 | 25.44 | 5 | 停机
11 | 惠州深能源丰达电力有限公司 | 6号机组废气排放口 | 26981230.727 | 312.283 | 26.653 | 50 | 0.051 | 35 | 0.716 | 5 | 正常
11 | 惠州深能源丰达电力有限公司 | 1号启动锅炉废气排放口 | 8058.866 | 0.095 | 2.119 | 50 | 4.004 | 35 | 30.321 | 10 | 停机
11 | 惠州深能源丰达电力有限公司 | 2号启动锅炉废气排放口 | 55949.407 | 0.677 | 45.258 | 50 | 0 | 35 | 0.719 | 10 | 停机
12 | 广东惠州天然气发电有限公司 | 2号发电机组烟囱 | 7784.64 | 324.36 | 5.971 | 50 | - | - | - | - | 停机
12 | 广东惠州天然气发电有限公司 | 1号发电机组烟囱 | 31816065.6 | 368.242 | 22.493 | 50 | - | - | - | - | 正常
12 | 广东惠州天然气发电有限公司 | 3号发电机组烟囱 | 0 | 0 | 0 | 50 | - | - | - | - | 停机
12 | 广东惠州天然气发电有限公司 | 4号发电机组烟囱 | -257376.96 | -2.979 | 115.711 | 50 | - | - | - | - | 停机
12 | 广东惠州天然气发电有限公司 | 5号发电机组烟囱 | 314107.2 | 3.636 | 0 | 50 | - | - | - | - | 停机
12 | 广东惠州天然气发电有限公司 | 6号发电机组烟囱 | 25694729.28 | 297.393 | 41.373 | 50 | - | - | - | - | 正常
12 | 广东惠州天然气发电有限公司 | 7号快速启动锅炉废气排放口 | 79690.01 | 0.93 | 2.31 | 100 | - | - | - | - | 停机
13 | 宝武镁业（惠州）有限公司 | 工业窑炉燃烧废气排放口 | 141493.181 | 1.638 | 21.815 | - | 0 | - | 6.123 | 200 | 正常
14 | 惠州塔牌水泥有限公司 | 二线窑尾 | 265780.344 | 3.21 | 39.972 | 320 | 182.679 | 100 | 11.722 | 20 | 停机
14 | 惠州塔牌水泥有限公司 | 一线窑头 | 5830880.5 | 67.487 | - | - | - | - | 3.22 | 20 | 正常
14 | 惠州塔牌水泥有限公司 | 一线窑尾 | 9656789 | 116.716 | 33.682 | 320 | 10.65 | 100 | 2.857 | 20 | 正常
14 | 惠州塔牌水泥有限公司 | 二线窑头 | 131329.109 | 1.52 | - | - | - | - | 0 | 20 | 停机
15 | 南亚塑胶工业(惠州)有限公司 | 1#锅炉烟气排放口（A1） | 1161188.693 | 48382.862 | 25.402 | 50 | 1.964 | 35 | 0.24 | 10 | 正常
15 | 南亚塑胶工业(惠州)有限公司 | 3#粉尘排放口（C3） | 84105.641 | 0.973 | - | - | - | - | 1.4988 | 10 | 正常
15 | 南亚塑胶工业(惠州)有限公司 | 2#锅炉烟气排放口（A2） | 135947.316 | 5664.472 | 15.51 | 150 | - | - | - | - | 停机
16 | 广东惠州平海发电厂有限公司 | 1号锅炉废气排放口 | 57476759.062 | 696.737 | 36.065 | 100 | 21.165 | 50 | 3.277 | 20 | 正常
16 | 广东惠州平海发电厂有限公司 | 2号锅炉废气排放口 | 56688897.663 | 690.709 | 40.121 | 100 | 24.355 | 50 | 4.406 | 20 | 正常
17 | 艾杰旭显示玻璃（惠州）有限公司 | 四期炉窑废气排放口 | 325032.969 | 3.762 | 147.088 | 400 | 7.447 | 200 | 1.077 | 30 | 正常
17 | 艾杰旭显示玻璃（惠州）有限公司 | 一期熔窑废气排放口 | 378673.281 | 4.383 | 100.122 | 400 | 0.908 | 400 | 0.437 | 30 | 正常
17 | 艾杰旭显示玻璃（惠州）有限公司 | 三期熔窑废气排放口 | 350259.688 | 4.054 | 122.418 | 400 | 0.978 | 200 | 3.14 | 30 | 正常
17 | 艾杰旭显示玻璃（惠州）有限公司 | 二期熔窑废气排放口 | 330028.812 | 3.82 | 155.2 | 400 | 1.875 | 200 | 0.957 | 30 | 正常
18 | 中海油惠州石化有限公司 | 燃油燃气锅炉烟囱 | 852236.312 | 9.864 | 165.141 | 200 | 2.547 | 200 | 1.595 | 30 | 正常
18 | 中海油惠州石化有限公司 | 燃油燃气锅炉烟囱 2 | 832448.375 | 9.635 | 39.124 | 200 | 1.481 | 200 | 5.79 | 30 | 正常
18 | 中海油惠州石化有限公司 | 硫磺（1）排气筒 | 122237.477 | 1.415 | 22.402 | - | 20.574 | 100 | - | - | 正常
18 | 中海油惠州石化有限公司 | 蜡油加裂排气筒 | 1208080.875 | 13.982 | 51.975 | 100 | - | - | - | - | 正常
18 | 中海油惠州石化有限公司 | 煤柴油加裂排气筒 | 802806.188 | 9.299 | 35.014 | 100 | - | - | - | - | 正常
18 | 中海油惠州石化有限公司 | 制氢（1）排气筒 | 3775157.25 | 43.694 | 74.985 | 100 | - | - | - | - | 正常
18 | 中海油惠州石化有限公司 | 制氢（2）排气筒 | 3923923.25 | 45.416 | 43.321 | 100 | - | - | - | - | 正常
18 | 中海油惠州石化有限公司 | 重整（I）排气筒 | 4558667.5 | 52.762 | 65.549 | 100 | - | - | - | - | 正常
18 | 中海油惠州石化有限公司 | 芳烃联合（1）排气筒 | 6215463 | 71.938 | 49.371 | 100 | - | - | - | - | 正常
18 | 中海油惠州石化有限公司 | 芳烃联合（2）排气筒 | 2548004.5 | 29.491 | 30.476 | 100 | - | - | - | - | 正常
18 | 中海油惠州石化有限公司 | 芳烃联合2排气筒 | 1854439.875 | 21.463 | 47.429 | 100 | - | - | - | - | 正常
18 | 中海油惠州石化有限公司 | 焦化（1）排气筒 | 1060347 | 12.272 | 63.259 | 100 | - | - | - | - | 正常
18 | 中海油惠州石化有限公司 | 焦化（2）排气筒 | 1828828.875 | 21.167 | 66.721 | 100 | - | - | - | - | 正常
18 | 中海油惠州石化有限公司 | 催化裂化（1）排气筒 | 3807350 | 158639.609 | 65.522 | 100 | 0.635 | 50 | 9.822 | 30 | 正常
18 | 中海油惠州石化有限公司 | 煅烧焦烟囱 | - | - | - | - | - | - | 0 | 10 | 停机
18 | 中海油惠州石化有限公司 | 常减压（1）烟囱 | 3769966.25 | 43.634 | 29.916 | 100 | - | - | - | - | 正常
18 | 中海油惠州石化有限公司 | 3#燃油燃气锅炉烟道 | 2101041.75 | 24.318 | 36.403 | 100 | 0 | 50 | 0 | 20 | 正常
18 | 中海油惠州石化有限公司 | 航煤加氢129排气筒 | 759614 | 8.792 | 38.57 | 100 | - | - | - | - | 正常
18 | 中海油惠州石化有限公司 | 硫磺（II）134排气筒 | 557789.062 | 6.456 | - | - | 13.944 | 100 | - | - | 正常
18 | 中海油惠州石化有限公司 | 催化裂化（II）123排气筒 | 13873545 | 160.574 | 54.396 | 100 | 3.899 | 50 | 3.083 | 30 | 正常
18 | 中海油惠州石化有限公司 | 渣油加氢133排气筒 | 1509244.375 | 17.468 | 46.791 | 100 | - | - | - | - | 正常
18 | 中海油惠州石化有限公司 | 常减压（II）121排气筒 | 2801873 | 32.429 | 25.212 | 100 | 4 | 50 | 0.388 | 20 | 正常
18 | 中海油惠州石化有限公司 | 重整（II）127排气筒 | 2782957.75 | 32.21 | 67.907 | 100 | 1.645 | 50 | 0.826 | 20 | 正常
18 | 中海油惠州石化有限公司 | 煤制氢硫磺排气筒 | 338062.719 | 3.913 | - | - | 1.375 | 100 | - | - | 正常
18 | 中海油惠州石化有限公司 | 煤制氢蒸汽过热炉排气筒 | - | - | 0 | 100 | - | - | - | - | 停机
18 | 中海油惠州石化有限公司 | 燃气轮机排气筒 | 3861707.5 | 44.696 | 26.074 | 50 | 0.131 | 35 | 0.193 | 5 | 正常
18 | 中海油惠州石化有限公司 | 高压加氢裂化装置（II）加热炉排气 | 1306292.75 | 15.119 | 31.09 | 100 | 0.997 | 50 | 0.294 | 20 | 正常
18 | 中海油惠州石化有限公司 | 丙烯酸及酯废水焚烧炉排气筒 | 307274.938 | 3.556 | 104.367 | 300 | 2.215 | 100 | 0.392 | 30 | 正常
18 | 中海油惠州石化有限公司 | 重整（Ⅲ）排气筒 | 5376379 | 62.227 | 27.942 | 100 | 2.365 | 50 | 0.1 | 20 | 正常
18 | 中海油惠州石化有限公司 | 芳烃联合（Ⅱ）排气筒 | 5337703 | 70.604 | 41.25 | 100 | 0.623 | 50 | 0.053 | 20 | 正常
19 | 中海壳牌石油化工有限公司 | UT1装置燃油锅炉F-8105/06/07/08排气筒 | 12757941 | 149.49 | 85.08 | 200 | 25.42 | 200 | 7.28 | 30 | 正常
19 | 中海壳牌石油化工有限公司 | UT2装置辅助蒸汽锅炉B-401A排气筒 | 2487060 | 28.78 | 143 | 200 | 44.81 | 200 | 3.16 | 30 | 正常
19 | 中海壳牌石油化工有限公司 | UT2装置辅助蒸汽锅炉B-401C-1#排气筒 | 196457 | 2.27 | 25.35 | 200 | 0.08 | 200 | 4.5 | 30 | 停机
19 | 中海壳牌石油化工有限公司 | UT2装置辅助蒸汽锅炉B-401C-2#排气筒 | 840902.125 | 10.156 | 148.062 | 200 | 4.08 | 200 | 19.071 | 30 | 停机
19 | 中海壳牌石油化工有限公司 | UT2装置辅助蒸汽锅炉B-401D排气筒 | 3422832.25 | 40.33 | 49.35 | 100 | 1.79 | 35 | 1.48 | 5 | 正常
19 | 中海壳牌石油化工有限公司 | SMPO2装置废液焚烧炉A-9302排气筒 | 1503264.25 | 17.39 | 80.24 | 300 | 1.97 | 100 | 1.8 | 30 | 正常
19 | 中海壳牌石油化工有限公司 | UT1装置固废焚烧炉F-9401排气筒 | 1616.04 | 0.02 | 0 | 300 | 0 | 100 | 0 | 30 | 停机
19 | 中海壳牌石油化工有限公司 | UT1装置污水处理场废气处理设施A-9230排气筒 | 971128.31 | 11.24 | - | - | - | - | - | - | 正常
19 | 中海壳牌石油化工有限公司 | UT1装置废液焚烧炉A-9301排气筒 | 3220215.75 | 37.27 | 99.75 | 300 | 2.33 | 200 | 1.69 | 30 | 正常
19 | 中海壳牌石油化工有限公司 | LOP2装置裂解炉F-190排气筒 | 1701487 | 19.69 | 58.93 | 100 | - | - | - | - | 正常
19 | 中海壳牌石油化工有限公司 | UT1装置燃气轮机GT-8161排气筒 | 0 | 0 | 18.69 | 120 | 6.76 | 100 | 7.1 | 10 | 停机
19 | 中海壳牌石油化工有限公司 | SMPO1装置热油炉F-5301A/B/C排气筒 | 7285897.5 | 84.33 | 58.13 | 100 | 0.97 | 50 | 5.67 | 20 | 正常
19 | 中海壳牌石油化工有限公司 | UT2装置燃气轮机GT-201排气筒 | 21313600 | 246.68 | 26.1 | 50 | - | - | - | - | 正常
19 | 中海壳牌石油化工有限公司 | POD2装置废液焚烧炉A-2962排气筒 | 185333.47 | 2.15 | 52.38 | 300 | 0.02 | 100 | 0.85 | 30 | 正常
19 | 中海壳牌石油化工有限公司 | SMPO2装置热油炉F-5301A/B/C排气筒 | 7410940 | 85.77 | 29.36 | 100 | 0 | 50 | 2.65 | 20 | 正常
19 | 中海壳牌石油化工有限公司 | LOP1装置裂解炉F-1100排气筒 | 1320865.5 | 15.29 | 63.25 | 100 | - | - | - | - | 正常
19 | 中海壳牌石油化工有限公司 | UT2装置辅助蒸汽锅炉B-401B-1#排气筒 | 1072000 | 12.4 | 14.81 | 200 | 35.74 | 200 | 11.2 | 30 | 正常
19 | 中海壳牌石油化工有限公司 | UT2装置辅助蒸汽锅炉B-401B-2#排气筒 | 1143640 | 13.23 | 58.92 | 200 | 61.35 | 200 | 8.83 | 30 | 正常
20 | 光大环保能源（龙门）有限公司 | 一号废气排放口 | 1222178.38 | 14.15 | 102.385 | 200 | 38.196 | 50 | 4.789 | 10 | 正常
20 | 光大环保能源（龙门）有限公司 | 二号废气排放口 | 1273811.38 | 14.74 | 112.284 | 200 | 4.754 | 50 | 2.902 | 10 | 正常
21 | 惠州绿色动力再生能源有限公司 | 焚烧废气排放口3# | 3313831.75 | 38.35 | 76.496 | 250 | 10.688 | 80 | 0.97 | 20 | 正常
21 | 惠州绿色动力再生能源有限公司 | 焚烧废气排放口4# | 3044645.25 | 35.24 | 275.791 | 250 | 0.082 | 80 | 32.918 | 20 | 停机
21 | 惠州绿色动力再生能源有限公司 | 焚烧废气排放口1# | 2809793.5 | 32.52 | 77.119 | 250 | 10.682 | 80 | 0.557 | 20 | 正常
21 | 惠州绿色动力再生能源有限公司 | 焚烧废气排放口2# | 3541381.5 | 40.99 | 76.938 | 250 | 20.068 | 80 | 1.098 | 20 | 正常
22 | 三菱化学化工原料（惠州）有限公司 | 废气排放口 | 3234337.5 | 37.434 | 18.518 | 100 | 1.518 | 50 | 2.674 | 20 | 正常
23 | 惠州李长荣橡胶有限公司 | RTO | 3129666.75 | 36.884 | 8.22 | 100 | 0.3275 | 50 | 6.775 | 20 | 正常
24 | 惠州绿色动力环保有限公司 | 焚烧废气排放口#1 | 1726974.125 | 19.988 | 75.802 | 250 | 8.741 | 80 | 5.233 | 20 | 正常
24 | 惠州绿色动力环保有限公司 | 焚烧废气排放口#2 | 339010.312 | 3.924 | 12.875 | 250 | 16.785 | 80 | 52.579 | 20 | 停机
24 | 惠州绿色动力环保有限公司 | 焚烧废气排放口#3 | 1026664.875 | 11.883 | 5.16 | 250 | 9.25 | 80 | 98.151 | 20 | 停机
25 | 国能（惠州）热电有限责任公司 | 1、2号机组烟囱排放口 | 51785859.9 | 625.433 | 30.898 | 100 | 23.876 | 50 | 1.055 | 20 | 正常
25 | 国能（惠州）热电有限责任公司 | 3号机组烟囱排放口 | 1558580.5 | 18.039 | 0 | 50 | - | - | - | - | 停机
25 | 国能（惠州）热电有限责任公司 | 4号机组烟囱排放口 | 25228.44 | 0.292 | 0 | 50 | - | - | - | - | 停机
26 | 华润水泥（惠州）有限公司 | 总排放口 | 2754385.854 | 31.88 | 18.175 | 320 | 9.196 | 100 | 34.209 | 20 | 停机
26 | 华润水泥（惠州）有限公司 | 窑头 | 128809.928 | 1.491 | - | - | - | - | 0 | 20 | 停机