## Sheet1
监测日期：2026-05-20
序号 | 企业名称 | 监控点名称 | 烟气量(M3) | 烟气流量（M3/s） | 氮氧化物(mg/M3) |  | 二氧化硫(mg/M3) |  | 烟尘(mg/M3) |  | 生产状态
[5 empty] | 浓度 | 限值 | 浓度 | 限值 | 浓度 | 限值
1 | 惠州市光大水泥企业有限公司光华水泥厂 | A线窑尾 | 10769642 | 124.649 | 32.04 | 320 | 16.011 | 100 | 0.6 | 20 | 正常
1 | 惠州市光大水泥企业有限公司光华水泥厂 | B线窑尾 | 13291642 | 160.527 | 27.434 | 320 | 22.158 | 100 | 0.719 | 20 | 正常
1 | 惠州市光大水泥企业有限公司光华水泥厂 | A线窑头烟囱 | 10261557 | 118.857 | - | - | - | - | 2.93 | 20 | 正常
1 | 惠州市光大水泥企业有限公司光华水泥厂 | B线窑头烟囱 | 8040014 | 93.127 | - | - | - | - | 3.522 | 20 | 正常
2 | 广东展宏钢铁有限公司 | 电炉废气排放口 | 3081632.25 | 128401.32 | - | - | - | - | 0.376 | 15 | 正常
2 | 广东展宏钢铁有限公司 | 电炉废气排放口#2 | 10220896 | 425870.656 | - | - | - | - | 1.128 | 15 | 正常
3 | 惠州固力水泥集团有限公司博罗分公司 | 排放口（窑头） | - | - | - | - | - | - | 0 | 20 | 停机
3 | 惠州固力水泥集团有限公司博罗分公司 | 总排放口（窑尾） | - | - | 0 | 320 | 0 | 100 | 0 | 20 | 停机
4 | 惠州东江威立雅环境服务有限公司 | 焚烧炉废气排放口 | 673478.25 | 7.795 | 152.644 | 250 | 16.87 | 80 | 2.664 | 20 | 正常
5 | 惠州福和纸业有限公司 | 锅炉废气排放口1# | 1203016.32 | 13.924 | 12.29 | 50 | 13.3 | 35 | 1.15 | 10 | 正常
5 | 惠州福和纸业有限公司 | 锅炉废气排放口2# | 0 | 0 | 0.45 | 150 | 0 | 50 | 0 | 20 | 停机
6 | 惠州市光大水泥企业有限公司 | A线旋窑窑尾处理后排口 | 10853221 | 125.616 | 21.701 | 320 | 14.911 | 100 | 0.654 | 20 | 正常
6 | 惠州市光大水泥企业有限公司 | B线旋窑窑尾处理后排口 | 11119639 | 128.7 | 30.837 | 320 | 16.919 | 100 | 0.994 | 20 | 正常
6 | 惠州市光大水泥企业有限公司 | A线窑头烟窗 | 9030031 | 104.514 | - | - | - | - | 4.191 | 20 | 正常
6 | 惠州市光大水泥企业有限公司 | B线窑头烟窗 | 5901027.5 | 68.299 | - | - | - | - | 2.893 | 20 | 正常
7 | 惠州广惠能源有限公司 | 焚烧炉烟气排放口3# | 2923417.25 | 34.082 | 86.703 | 200 | 22.905 | 50 | 6.196 | 10 | 正常
7 | 惠州广惠能源有限公司 | 焚烧炉烟气排放口2# | 3565295.5 | 41.631 | 90.323 | 200 | 27.322 | 50 | 6.11 | 10 | 正常
7 | 惠州广惠能源有限公司 | 焚烧炉烟气排放口1# | 3701228.75 | 43.172 | 84.958 | 200 | 23.74 | 50 | 6.284 | 10 | 正常
8 | 光大环保能源（博罗）有限公司 | 3# | 0 | 1.42 | 174.275 | 250 | 65.003 | 80 | 198.585 | 20 | 停机
8 | 光大环保能源（博罗）有限公司 | 1# | 0 | 2.38 | 117.933 | 250 | 47.661 | 80 | 47.222 | 20 | 停机
8 | 光大环保能源（博罗）有限公司 | 2# | 0 | 1.29 | 119.646 | 250 | 56.519 | 80 | 58.679 | 20 | 停机
8 | 光大环保能源（博罗）有限公司 | 4# | 2728601.25 | 32.95 | 0 | 250 | 0 | 80 | 0 | 20 | 停机
9 | 光大环保能源（惠东）有限公司 | #3烟囱 | 1843952.125 | 21.342 | 159.738 | 200 | 23.572 | 50 | 5.306 | 10 | 正常
9 | 光大环保能源（惠东）有限公司 | #1烟囱 | 1371221.5 | 15.871 | 139.134 | 200 | 12.746 | 50 | 3.126 | 10 | 正常
9 | 光大环保能源（惠东）有限公司 | #2烟囱 | 1453402 | 16.822 | 156.854 | 200 | 16.341 | 50 | 4.226 | 10 | 正常
10 | 惠州市瑞能热力有限公司 | FQ-00622锅炉废气排放口 | 2145536.64 | 24.833 | 20.95 | 200 | 0.37 | 35 | 0.75 | 10 | 正常
10 | 惠州市瑞能热力有限公司 | 锅炉废气排放口2# | 0 | 0 | 0.85 | 150 | - | - | - | - | 停机
11 | 惠州深能源丰达电力有限公司 | 1号机废气排放口 | 637870.562 | 7.383 | 0.265 | 50 | 0.147 | 35 | 4.729 | 5 | 停机
11 | 惠州深能源丰达电力有限公司 | 2号机废气排放口 | 50689.109 | 0.587 | 257.143 | 50 | 0 | 35 | 58.688 | 5 | 停机
11 | 惠州深能源丰达电力有限公司 | 5号机组废气排放口 | 112318.411 | 1.439 | 15.043 | 50 | 1.815 | 35 | 13.094 | 5 | 停机
11 | 惠州深能源丰达电力有限公司 | 6号机组废气排放口 | 21113606.3 | 244.37 | 26.165 | 50 | 0.102 | 35 | 0.857 | 5 | 正常
11 | 惠州深能源丰达电力有限公司 | 1号启动锅炉废气排放口 | 8085.836 | 0.096 | 119.215 | 50 | 3.627 | 35 | 51.426 | 10 | 停机
11 | 惠州深能源丰达电力有限公司 | 2号启动锅炉废气排放口 | 68171.062 | 0.852 | 44.277 | 50 | 0 | 35 | 0.563 | 10 | 正常
12 | 广东惠州天然气发电有限公司 | 2号发电机组烟囱 | 37298.88 | 1554.12 | 2.887 | 50 | - | - | - | - | 停机
12 | 广东惠州天然气发电有限公司 | 1号发电机组烟囱 | 33691861.44 | 389.952 | 23.016 | 50 | - | - | - | - | 正常
12 | 广东惠州天然气发电有限公司 | 3号发电机组烟囱 | 0 | 0 | 0 | 50 | - | - | - | - | 停机
12 | 广东惠州天然气发电有限公司 | 4号发电机组烟囱 | -83946.24 | -0.972 | 34.709 | 50 | - | - | - | - | 停机
12 | 广东惠州天然气发电有限公司 | 5号发电机组烟囱 | 166872.96 | 1.931 | 204.755 | 50 | - | - | - | - | 停机
12 | 广东惠州天然气发电有限公司 | 6号发电机组烟囱 | 48788861.76 | 564.686 | 27.005 | 50 | - | - | - | - | 正常
12 | 广东惠州天然气发电有限公司 | 7号快速启动锅炉废气排放口 | 106188.4 | 1.23 | 0.06 | 100 | - | - | - | - | 停机
13 | 宝武镁业（惠州）有限公司 | 工业窑炉燃烧废气排放口 | 146205.644 | 1.692 | 22.612 | - | 0 | - | 6.458 | 200 | 正常
14 | 惠州塔牌水泥有限公司 | 二线窑尾 | 294374.844 | 3.407 | 18.257 | 320 | 84.957 | 100 | 1.129 | 20 | 停机
14 | 惠州塔牌水泥有限公司 | 一线窑头 | 5876866 | 68.019 | - | - | - | - | 2.521 | 20 | 正常
14 | 惠州塔牌水泥有限公司 | 一线窑尾 | 9746173 | 112.803 | 0 | 320 | 7.671 | 100 | 2.944 | 20 | 正常
14 | 惠州塔牌水泥有限公司 | 二线窑头 | 124979.32 | 1.446 | - | - | - | - | 0 | 20 | 停机
15 | 南亚塑胶工业(惠州)有限公司 | 1#锅炉烟气排放口（A1） | 1126764.336 | 46948.514 | 24.927 | 50 | 2.002 | 35 | 0.24 | 10 | 正常
15 | 南亚塑胶工业(惠州)有限公司 | 3#粉尘排放口（C3） | 34003.324 | 0.394 | - | - | - | - | 1.134 | 10 | 正常
15 | 南亚塑胶工业(惠州)有限公司 | 2#锅炉烟气排放口（A2） | 135047.645 | 5626.985 | 17.22 | 150 | - | - | - | - | 停机
16 | 广东惠州平海发电厂有限公司 | 1号锅炉废气排放口 | 62686632.233 | 740.155 | 38.205 | 100 | 23.965 | 50 | 3.733 | 20 | 正常
16 | 广东惠州平海发电厂有限公司 | 2号锅炉废气排放口 | 62462385.707 | 737.867 | 37.968 | 100 | 23.807 | 50 | 4.958 | 20 | 正常
17 | 艾杰旭显示玻璃（惠州）有限公司 | 四期炉窑废气排放口 | 327564.906 | 3.791 | 143.681 | 400 | 7.27 | 200 | 0.994 | 30 | 正常
17 | 艾杰旭显示玻璃（惠州）有限公司 | 一期熔窑废气排放口 | 375893.75 | 4.351 | 92.744 | 400 | 0.788 | 400 | 0.472 | 30 | 正常
17 | 艾杰旭显示玻璃（惠州）有限公司 | 三期熔窑废气排放口 | 348604.812 | 4.035 | 117.012 | 400 | 1.093 | 200 | 3.16 | 30 | 正常
17 | 艾杰旭显示玻璃（惠州）有限公司 | 二期熔窑废气排放口 | 331808 | 3.84 | 155.265 | 400 | 1.965 | 200 | 0.934 | 30 | 正常
18 | 中海油惠州石化有限公司 | 燃油燃气锅炉烟囱 | 849666 | 9.834 | 158.53 | 200 | 3.056 | 200 | 1.626 | 30 | 正常
18 | 中海油惠州石化有限公司 | 燃油燃气锅炉烟囱 2 | 875761.625 | 10.136 | 41.202 | 200 | 1.582 | 200 | 6.017 | 30 | 正常
18 | 中海油惠州石化有限公司 | 硫磺（1）排气筒 | 122349.477 | 1.416 | 21.826 | - | 23.296 | 100 | - | - | 正常
18 | 中海油惠州石化有限公司 | 蜡油加裂排气筒 | 1205329.75 | 13.951 | 47.141 | 100 | - | - | - | - | 正常
18 | 中海油惠州石化有限公司 | 煤柴油加裂排气筒 | 814345.938 | 9.425 | 32.065 | 100 | - | - | - | - | 正常
18 | 中海油惠州石化有限公司 | 制氢（1）排气筒 | 3745170 | 43.347 | 71.82 | 100 | - | - | - | - | 正常
18 | 中海油惠州石化有限公司 | 制氢（2）排气筒 | 3967020.25 | 45.915 | 40.488 | 100 | - | - | - | - | 正常
18 | 中海油惠州石化有限公司 | 重整（I）排气筒 | 4545403 | 52.609 | 60.622 | 100 | - | - | - | - | 正常
18 | 中海油惠州石化有限公司 | 芳烃联合（1）排气筒 | 6292597 | 72.885 | 48.23 | 100 | - | - | - | - | 正常
18 | 中海油惠州石化有限公司 | 芳烃联合（2）排气筒 | 2551845 | 29.535 | 29.486 | 100 | - | - | - | - | 正常
18 | 中海油惠州石化有限公司 | 芳烃联合2排气筒 | 1842353.375 | 21.368 | 46.024 | 100 | - | - | - | - | 正常
18 | 中海油惠州石化有限公司 | 焦化（1）排气筒 | 1079152.5 | 12.49 | 60.027 | 100 | - | - | - | - | 正常
18 | 中海油惠州石化有限公司 | 焦化（2）排气筒 | 1807234.125 | 20.917 | 63.821 | 100 | - | - | - | - | 正常
18 | 中海油惠州石化有限公司 | 催化裂化（1）排气筒 | 3753536 | 156397.312 | 65.644 | 100 | 0.625 | 50 | 9.685 | 30 | 正常
18 | 中海油惠州石化有限公司 | 煅烧焦烟囱 | - | - | - | - | - | - | 0 | 10 | 停机
18 | 中海油惠州石化有限公司 | 常减压（1）烟囱 | 3775226.5 | 43.695 | 29.224 | 100 | - | - | - | - | 正常
18 | 中海油惠州石化有限公司 | 3#燃油燃气锅炉烟道 | 2006230.625 | 23.22 | 37.471 | 100 | 4.902 | 50 | 2.082 | 20 | 正常
18 | 中海油惠州石化有限公司 | 航煤加氢129排气筒 | 745217 | 8.625 | 42.026 | 100 | - | - | - | - | 正常
18 | 中海油惠州石化有限公司 | 硫磺（II）134排气筒 | 588854.312 | 6.815 | - | - | 12.868 | 100 | - | - | 正常
18 | 中海油惠州石化有限公司 | 催化裂化（II）123排气筒 | 13902901 | 160.913 | 50.795 | 100 | 4.281 | 50 | 3.096 | 30 | 正常
18 | 中海油惠州石化有限公司 | 渣油加氢133排气筒 | 1531994 | 17.731 | 46.226 | 100 | - | - | - | - | 正常
18 | 中海油惠州石化有限公司 | 常减压（II）121排气筒 | 2793412.5 | 32.331 | 25.194 | 100 | 3.851 | 50 | 0.492 | 20 | 正常
18 | 中海油惠州石化有限公司 | 重整（II）127排气筒 | 2770174.75 | 32.062 | 65.905 | 100 | 1.706 | 50 | 1.013 | 20 | 正常
18 | 中海油惠州石化有限公司 | 煤制氢硫磺排气筒 | 322240.344 | 3.73 | - | - | 1.367 | 100 | - | - | 正常
18 | 中海油惠州石化有限公司 | 煤制氢蒸汽过热炉排气筒 | - | - | 0 | 100 | - | - | - | - | 停机
18 | 中海油惠州石化有限公司 | 燃气轮机排气筒 | 3839316 | 44.436 | 25.033 | 50 | 0.162 | 35 | 0.216 | 5 | 正常
18 | 中海油惠州石化有限公司 | 高压加氢裂化装置（II）加热炉排气 | 1316904.25 | 15.242 | 31.14 | 100 | 1.075 | 50 | 0.372 | 20 | 正常
18 | 中海油惠州石化有限公司 | 丙烯酸及酯废水焚烧炉排气筒 | 307357.219 | 3.557 | 93.032 | 300 | 2.213 | 100 | 0.363 | 30 | 正常
18 | 中海油惠州石化有限公司 | 重整（Ⅲ）排气筒 | 5287702.5 | 61.2 | 29.051 | 100 | 2.333 | 50 | 0.098 | 20 | 正常
18 | 中海油惠州石化有限公司 | 芳烃联合（Ⅱ）排气筒 | 6680519 | 77.321 | 40.194 | 100 | 0.469 | 50 | 0.129 | 20 | 正常
19 | 中海壳牌石油化工有限公司 | UT1装置燃油锅炉F-8105/06/07/08排气筒 | 12644810 | 154.72 | 77.55 | 200 | 36.69 | 200 | 7.75 | 30 | 正常
19 | 中海壳牌石油化工有限公司 | UT2装置辅助蒸汽锅炉B-401A排气筒 | 2651200 | 30.68 | 126.89 | 200 | 53.54 | 200 | 3.89 | 30 | 正常
19 | 中海壳牌石油化工有限公司 | UT2装置辅助蒸汽锅炉B-401C-1#排气筒 | 202192 | 2.34 | 26.55 | 200 | 6.94 | 200 | 6.66 | 30 | 停机
19 | 中海壳牌石油化工有限公司 | UT2装置辅助蒸汽锅炉B-401C-2#排气筒 | 883014.008 | 10.22 | 154.406 | 200 | 23.636 | 200 | 32.506 | 30 | 停机
19 | 中海壳牌石油化工有限公司 | UT2装置辅助蒸汽锅炉B-401D排气筒 | 3625493.5 | 43.78 | 49.72 | 100 | 19.92 | 35 | 1.53 | 5 | 正常
19 | 中海壳牌石油化工有限公司 | SMPO2装置废液焚烧炉A-9302排气筒 | 1488279.62 | 17.22 | 72.88 | 300 | 2.1 | 100 | 1.77 | 30 | 正常
19 | 中海壳牌石油化工有限公司 | UT1装置固废焚烧炉F-9401排气筒 | 1559.74 | 0.02 | 0 | 300 | 0 | 100 | 0 | 30 | 停机
19 | 中海壳牌石油化工有限公司 | UT1装置污水处理场废气处理设施A-9230排气筒 | 965281 | 11.17 | - | - | - | - | - | - | 正常
19 | 中海壳牌石油化工有限公司 | UT1装置废液焚烧炉A-9301排气筒 | 3223494 | 37.31 | 95.95 | 300 | 2.23 | 200 | 1.68 | 30 | 正常
19 | 中海壳牌石油化工有限公司 | LOP2装置裂解炉F-190排气筒 | 1708939.62 | 19.77 | 54.72 | 100 | - | - | - | - | 正常
19 | 中海壳牌石油化工有限公司 | UT1装置燃气轮机GT-8161排气筒 | 25666.63 | 0.29 | 116.22 | 120 | 37.83 | 100 | 51.6 | 10 | 停机
19 | 中海壳牌石油化工有限公司 | SMPO1装置热油炉F-5301A/B/C排气筒 | 7262817 | 84.06 | 58.33 | 100 | 0 | 50 | 2.14 | 20 | 正常
19 | 中海壳牌石油化工有限公司 | UT2装置燃气轮机GT-201排气筒 | 22591000 | 261.47 | 25.57 | 50 | - | - | - | - | 正常
19 | 中海壳牌石油化工有限公司 | POD2装置废液焚烧炉A-2962排气筒 | 165753.53 | 1.92 | 46.23 | 300 | 1.46 | 100 | 0 | 30 | 正常
19 | 中海壳牌石油化工有限公司 | SMPO2装置热油炉F-5301A/B/C排气筒 | 7242210 | 83.82 | 27.36 | 100 | 0 | 50 | 2.42 | 20 | 正常
19 | 中海壳牌石油化工有限公司 | LOP1装置裂解炉F-1100排气筒 | 1217462 | 14.09 | 64.3 | 100 | - | - | - | - | 正常
19 | 中海壳牌石油化工有限公司 | UT2装置辅助蒸汽锅炉B-401B-1#排气筒 | 1069880 | 12.38 | 15.99 | 200 | 42.75 | 200 | 9.28 | 30 | 正常
19 | 中海壳牌石油化工有限公司 | UT2装置辅助蒸汽锅炉B-401B-2#排气筒 | 1066840 | 12.34 | 59.95 | 200 | 57.79 | 200 | 6.86 | 30 | 正常
20 | 光大环保能源（龙门）有限公司 | 一号废气排放口 | 1252393.75 | 14.49 | 107.078 | 200 | 31.021 | 50 | 3.742 | 10 | 正常
20 | 光大环保能源（龙门）有限公司 | 二号废气排放口 | 1326151.75 | 15.35 | 102.629 | 200 | 29.765 | 50 | 1.455 | 10 | 正常
21 | 惠州绿色动力再生能源有限公司 | 焚烧废气排放口3# | 3385699 | 39.19 | 75.992 | 250 | 11.504 | 80 | 0.981 | 20 | 正常
21 | 惠州绿色动力再生能源有限公司 | 焚烧废气排放口4# | 1284447.63 | 14.87 | 318.108 | 250 | 0.014 | 80 | 13.059 | 20 | 停机
21 | 惠州绿色动力再生能源有限公司 | 焚烧废气排放口1# | 2900597.25 | 33.57 | 76.884 | 250 | 17.376 | 80 | 0.581 | 20 | 正常
21 | 惠州绿色动力再生能源有限公司 | 焚烧废气排放口2# | 3726601.5 | 43.13 | 77.014 | 250 | 23.284 | 80 | 1.091 | 20 | 正常
22 | 三菱化学化工原料（惠州）有限公司 | 废气排放口 | 2994639 | 34.66 | 14.63 | 100 | 1.062 | 50 | 6.192 | 20 | 正常
23 | 惠州李长荣橡胶有限公司 | RTO | 3247830.5 | 38.359 | 9.044 | 100 | 0.3865 | 50 | 8.56 | 20 | 正常
24 | 惠州绿色动力环保有限公司 | 焚烧废气排放口#1 | 1698230.875 | 19.656 | 73.186 | 250 | 9.223 | 80 | 4.777 | 20 | 正常
24 | 惠州绿色动力环保有限公司 | 焚烧废气排放口#2 | 511501.656 | 5.92 | 21.681 | 250 | 14.879 | 80 | 35.906 | 20 | 停机
24 | 惠州绿色动力环保有限公司 | 焚烧废气排放口#3 | 1510515 | 17.483 | 4.16 | 250 | 21.135 | 80 | 28.303 | 20 | 停机
25 | 国能（惠州）热电有限责任公司 | 1、2号机组烟囱排放口 | 55057709.029 | 637.242 | 31.31 | 100 | 23.749 | 50 | 1.049 | 20 | 正常
25 | 国能（惠州）热电有限责任公司 | 3号机组烟囱排放口 | 2305592 | 26.685 | 0 | 50 | - | - | - | - | 停机
25 | 国能（惠州）热电有限责任公司 | 4号机组烟囱排放口 | 19330.293 | 0.224 | 0 | 50 | - | - | - | - | 停机
26 | 华润水泥（惠州）有限公司 | 总排放口 | 2919914.332 | 33.795 | 34.211 | 320 | 13.585 | 100 | 37.713 | 20 | 停机
26 | 华润水泥（惠州）有限公司 | 窑头 | 122568.925 | 1.419 | - | - | - | - | 0 | 20 | 停机