## Sheet1
监测日期：2026-05-21
序号 | 企业名称 | 监控点名称 | 烟气量(M3) | 烟气流量（M3/s） | 氮氧化物(mg/M3) |  | 二氧化硫(mg/M3) |  | 烟尘(mg/M3) |  | 生产状态
[5 empty] | 浓度 | 限值 | 浓度 | 限值 | 浓度 | 限值
1 | 惠州市光大水泥企业有限公司光华水泥厂 | A线窑尾 | 10339916 | 119.675 | 58.22 | 320 | 17.186 | 100 | 3.194 | 20 | 正常
1 | 惠州市光大水泥企业有限公司光华水泥厂 | B线窑尾 | 8620594 | 99.775 | 68.256 | 320 | 20.62 | 100 | 5.951 | 20 | 正常
1 | 惠州市光大水泥企业有限公司光华水泥厂 | A线窑头烟囱 | 9375965 | 108.518 | - | - | - | - | 2.961 | 20 | 正常
1 | 惠州市光大水泥企业有限公司光华水泥厂 | B线窑头烟囱 | 4710961.5 | 54.525 | - | - | - | - | 4.493 | 20 | 正常
2 | 广东展宏钢铁有限公司 | 电炉废气排放口 | 3345235 | 139384.781 | - | - | - | - | 0.216 | 15 | 正常
2 | 广东展宏钢铁有限公司 | 电炉废气排放口#2 | 11036663 | 459861 | - | - | - | - | 1.204 | 15 | 正常
3 | 惠州固力水泥集团有限公司博罗分公司 | 排放口（窑头） | - | - | - | - | - | - | 0 | 20 | 停机
3 | 惠州固力水泥集团有限公司博罗分公司 | 总排放口（窑尾） | - | - | 0 | 320 | 0 | 100 | 0 | 20 | 停机
4 | 惠州东江威立雅环境服务有限公司 | 焚烧炉废气排放口 | 673146.062 | 7.791 | 153.66 | 250 | 11.353 | 80 | 1.999 | 20 | 正常
5 | 惠州福和纸业有限公司 | 锅炉废气排放口1# | 1233964.8 | 14.282 | 5.58 | 50 | 9.63 | 35 | 1.1 | 10 | 正常
5 | 惠州福和纸业有限公司 | 锅炉废气排放口2# | 0 | 0 | 0.44 | 150 | 0 | 50 | 0 | 20 | 停机
6 | 惠州市光大水泥企业有限公司 | A线旋窑窑尾处理后排口 | 11135414 | 128.882 | 24.653 | 320 | 15.866 | 100 | 0.602 | 20 | 正常
6 | 惠州市光大水泥企业有限公司 | B线旋窑窑尾处理后排口 | 11084164 | 128.289 | 27.825 | 320 | 22.518 | 100 | 0.883 | 20 | 正常
6 | 惠州市光大水泥企业有限公司 | A线窑头烟窗 | 9009613 | 104.278 | - | - | - | - | 3.722 | 20 | 正常
6 | 惠州市光大水泥企业有限公司 | B线窑头烟窗 | 5678474.5 | 65.723 | - | - | - | - | 2.799 | 20 | 正常
7 | 惠州广惠能源有限公司 | 焚烧炉烟气排放口3# | 2945440 | 34.295 | 87.91 | 200 | 23.59 | 50 | 6.296 | 10 | 正常
7 | 惠州广惠能源有限公司 | 焚烧炉烟气排放口2# | 3421429.25 | 39.96 | 85.702 | 200 | 24.152 | 50 | 6.031 | 10 | 正常
7 | 惠州广惠能源有限公司 | 焚烧炉烟气排放口1# | 3696467.25 | 43.082 | 88.796 | 200 | 28.539 | 50 | 6.268 | 10 | 正常
8 | 光大环保能源（博罗）有限公司 | 3# | 0 | 1.35 | 100.245 | 250 | 35.53 | 80 | 198.259 | 20 | 停机
8 | 光大环保能源（博罗）有限公司 | 1# | 0 | 3.38 | 64.503 | 250 | 32.471 | 80 | 82.741 | 20 | 停机
8 | 光大环保能源（博罗）有限公司 | 2# | 0 | 1.45 | 91.315 | 250 | 100.46 | 80 | 72.194 | 20 | 停机
8 | 光大环保能源（博罗）有限公司 | 4# | 0 | 1.26 | 32.339 | 250 | 0.596 | 80 | 11.629 | 20 | 停机
9 | 光大环保能源（惠东）有限公司 | #3烟囱 | 1841459.5 | 21.313 | 166.984 | 200 | 26.011 | 50 | 5.137 | 10 | 正常
9 | 光大环保能源（惠东）有限公司 | #1烟囱 | 1363345.5 | 15.78 | 148.439 | 200 | 15.673 | 50 | 3.156 | 10 | 正常
9 | 光大环保能源（惠东）有限公司 | #2烟囱 | 1478830.5 | 17.116 | 161.823 | 200 | 15.116 | 50 | 4.468 | 10 | 正常
10 | 惠州市瑞能热力有限公司 | FQ-00622锅炉废气排放口 | 2475057.6 | 28.646 | 20.16 | 200 | 4.43 | 35 | 0.89 | 10 | 正常
10 | 惠州市瑞能热力有限公司 | 锅炉废气排放口2# | 0 | 0 | 0.91 | 150 | - | - | - | - | 停机
11 | 惠州深能源丰达电力有限公司 | 1号机废气排放口 | 148906.766 | 1.724 | 0.017 | 50 | 0 | 35 | 4.83 | 5 | 停机
11 | 惠州深能源丰达电力有限公司 | 2号机废气排放口 | 51911.621 | 0.601 | 476.112 | 50 | 0 | 35 | 83.705 | 5 | 停机
11 | 惠州深能源丰达电力有限公司 | 5号机组废气排放口 | 17104.183 | 0.199 | 22.735 | 50 | 0.439 | 35 | 21.177 | 5 | 停机
11 | 惠州深能源丰达电力有限公司 | 6号机组废气排放口 | 23068172.531 | 266.993 | 25.088 | 50 | 0.048 | 35 | 0.712 | 5 | 正常
11 | 惠州深能源丰达电力有限公司 | 1号启动锅炉废气排放口 | 8064.364 | 0.096 | 84.574 | 50 | 1.38 | 35 | 49.02 | 10 | 停机
11 | 惠州深能源丰达电力有限公司 | 2号启动锅炉废气排放口 | 71960.951 | 0.865 | 46.069 | 50 | 0 | 35 | 0.927 | 10 | 正常
12 | 广东惠州天然气发电有限公司 | 2号发电机组烟囱 | 1038674.88 | 43278.12 | 13.322 | 50 | - | - | - | - | 停机
12 | 广东惠州天然气发电有限公司 | 1号发电机组烟囱 | 31312889.28 | 362.418 | 23.754 | 50 | - | - | - | - | 正常
12 | 广东惠州天然气发电有限公司 | 3号发电机组烟囱 | 0 | 0 | 0 | 50 | - | - | - | - | 停机
12 | 广东惠州天然气发电有限公司 | 4号发电机组烟囱 | 1322438.4 | 15.306 | 0 | 50 | - | - | - | - | 停机
12 | 广东惠州天然气发电有限公司 | 5号发电机组烟囱 | 3425129.28 | 39.643 | 0 | 50 | - | - | - | - | 停机
12 | 广东惠州天然气发电有限公司 | 6号发电机组烟囱 | 46745087.04 | 541.031 | 20.871 | 50 | - | - | - | - | 正常
12 | 广东惠州天然气发电有限公司 | 7号快速启动锅炉废气排放口 | 32030.15 | 0.39 | 0 | 100 | - | - | - | - | 停机
13 | 宝武镁业（惠州）有限公司 | 工业窑炉燃烧废气排放口 | 142851.722 | 1.653 | 22.464 | - | 0.6897 | - | 6.004 | 200 | 正常
14 | 惠州塔牌水泥有限公司 | 二线窑尾 | 221148.5 | 2.56 | 60.039 | 320 | 314.153 | 100 | 7.936 | 20 | 停机
14 | 惠州塔牌水泥有限公司 | 一线窑头 | 5892477.5 | 68.2 | - | - | - | - | 2.542 | 20 | 正常
14 | 惠州塔牌水泥有限公司 | 一线窑尾 | 10022068 | 115.996 | 33.551 | 320 | 9.508 | 100 | 2.986 | 20 | 正常
14 | 惠州塔牌水泥有限公司 | 二线窑头 | 123281.719 | 1.427 | - | - | - | - | 0 | 20 | 停机
15 | 南亚塑胶工业(惠州)有限公司 | 1#锅炉烟气排放口（A1） | 1128322.462 | 47013.436 | 26.17 | 50 | 0.95 | 35 | 0.24 | 10 | 正常
15 | 南亚塑胶工业(惠州)有限公司 | 3#粉尘排放口（C3） | 37838.91 | 0.438 | - | - | - | - | 0 | 10 | 正常
15 | 南亚塑胶工业(惠州)有限公司 | 2#锅炉烟气排放口（A2） | 128771.95 | 5365.498 | 2.79 | 150 | - | - | - | - | 停机
16 | 广东惠州平海发电厂有限公司 | 1号锅炉废气排放口 | 56391760.77 | 666.191 | 36.362 | 100 | 19.228 | 50 | 4.246 | 20 | 正常
16 | 广东惠州平海发电厂有限公司 | 2号锅炉废气排放口 | 55929697.508 | 690.027 | 36.306 | 100 | 22.671 | 50 | 4.823 | 20 | 正常
17 | 艾杰旭显示玻璃（惠州）有限公司 | 四期炉窑废气排放口 | 329210.062 | 3.81 | 140.668 | 400 | 7.215 | 200 | 0.816 | 30 | 正常
17 | 艾杰旭显示玻璃（惠州）有限公司 | 一期熔窑废气排放口 | 378626.125 | 4.382 | 105.059 | 400 | 0.8688 | 400 | 0.463 | 30 | 正常
17 | 艾杰旭显示玻璃（惠州）有限公司 | 三期熔窑废气排放口 | 346922.938 | 4.015 | 121.597 | 400 | 1.214 | 200 | 3.194 | 30 | 正常
17 | 艾杰旭显示玻璃（惠州）有限公司 | 二期熔窑废气排放口 | 347441.219 | 4.052 | 141.626 | 400 | 1.728 | 200 | 1.602 | 30 | 正常
18 | 中海油惠州石化有限公司 | 燃油燃气锅炉烟囱 | 865615.688 | 10.019 | 140.559 | 200 | 2.878 | 200 | 2.071 | 30 | 正常
18 | 中海油惠州石化有限公司 | 燃油燃气锅炉烟囱 2 | 902075.688 | 10.441 | 39.341 | 200 | 1.68 | 200 | 6.112 | 30 | 正常
18 | 中海油惠州石化有限公司 | 硫磺（1）排气筒 | 126896.023 | 1.47 | 22.484 | - | 44.839 | 100 | - | - | 正常
18 | 中海油惠州石化有限公司 | 蜡油加裂排气筒 | 1280725 | 14.823 | 45.592 | 100 | - | - | - | - | 正常
18 | 中海油惠州石化有限公司 | 煤柴油加裂排气筒 | 819241.875 | 9.482 | 29.088 | 100 | - | - | - | - | 正常
18 | 中海油惠州石化有限公司 | 制氢（1）排气筒 | 3725047.25 | 43.114 | 72.926 | 100 | - | - | - | - | 正常
18 | 中海油惠州石化有限公司 | 制氢（2）排气筒 | 4002885 | 46.33 | 40.389 | 100 | - | - | - | - | 正常
18 | 中海油惠州石化有限公司 | 重整（I）排气筒 | 4422745 | 51.189 | 64.248 | 100 | - | - | - | - | 正常
18 | 中海油惠州石化有限公司 | 芳烃联合（1）排气筒 | 6442949 | 74.571 | 47.909 | 100 | - | - | - | - | 正常
18 | 中海油惠州石化有限公司 | 芳烃联合（2）排气筒 | 2642849.5 | 30.588 | 28.957 | 100 | - | - | - | - | 正常
18 | 中海油惠州石化有限公司 | 芳烃联合2排气筒 | 1845885.75 | 21.364 | 47.106 | 100 | - | - | - | - | 正常
18 | 中海油惠州石化有限公司 | 焦化（1）排气筒 | 1117727.875 | 12.937 | 55.721 | 100 | - | - | - | - | 正常
18 | 中海油惠州石化有限公司 | 焦化（2）排气筒 | 1726500.875 | 19.983 | 61.454 | 100 | - | - | - | - | 正常
18 | 中海油惠州石化有限公司 | 催化裂化（1）排气筒 | 3732322.25 | 155513.438 | 69.947 | 100 | 0.629 | 50 | 9.531 | 30 | 正常
18 | 中海油惠州石化有限公司 | 煅烧焦烟囱 | - | - | - | - | - | - | 0 | 10 | 停机
18 | 中海油惠州石化有限公司 | 常减压（1）烟囱 | 3981008.25 | 46.076 | 28.517 | 100 | - | - | - | - | 正常
18 | 中海油惠州石化有限公司 | 3#燃油燃气锅炉烟道 | 2058708.25 | 23.828 | 36.697 | 100 | 3.213 | 50 | 1.427 | 20 | 正常
18 | 中海油惠州石化有限公司 | 航煤加氢129排气筒 | 676968.562 | 8.548 | 48.169 | 100 | - | - | - | - | 正常
18 | 中海油惠州石化有限公司 | 硫磺（II）134排气筒 | 523868.906 | 6.072 | - | - | 16.088 | 100 | - | - | 正常
18 | 中海油惠州石化有限公司 | 催化裂化（II）123排气筒 | 14494730 | 167.763 | 54.258 | 100 | 3.907 | 50 | 2.984 | 30 | 正常
18 | 中海油惠州石化有限公司 | 渣油加氢133排气筒 | 1561514.375 | 18.073 | 48.825 | 100 | - | - | - | - | 正常
18 | 中海油惠州石化有限公司 | 常减压（II）121排气筒 | 3458799 | 40.032 | 25.947 | 100 | 4.284 | 50 | 0.353 | 20 | 正常
18 | 中海油惠州石化有限公司 | 重整（II）127排气筒 | 2838498.75 | 32.853 | 70.521 | 100 | 1.975 | 50 | 0.936 | 20 | 正常
18 | 中海油惠州石化有限公司 | 煤制氢硫磺排气筒 | 145122.875 | 1.68 | - | - | 1.538 | 100 | - | - | 正常
18 | 中海油惠州石化有限公司 | 煤制氢蒸汽过热炉排气筒 | - | - | 0 | 100 | - | - | - | - | 停机
18 | 中海油惠州石化有限公司 | 燃气轮机排气筒 | 3797716.5 | 43.955 | 24.533 | 50 | 0.246 | 35 | 0.235 | 5 | 正常
18 | 中海油惠州石化有限公司 | 高压加氢裂化装置（II）加热炉排气 | 1362177 | 15.766 | 36.569 | 100 | 1.3 | 50 | 0.322 | 20 | 正常
18 | 中海油惠州石化有限公司 | 丙烯酸及酯废水焚烧炉排气筒 | 331652.562 | 3.838 | 93.61 | 300 | 2.528 | 100 | 0.408 | 30 | 正常
18 | 中海油惠州石化有限公司 | 重整（Ⅲ）排气筒 | 5253353.5 | 60.803 | 31.59 | 100 | 2.393 | 50 | 0.098 | 20 | 正常
18 | 中海油惠州石化有限公司 | 芳烃联合（Ⅱ）排气筒 | 6964730 | 80.77 | 40.807 | 100 | 1.264 | 50 | 0.085 | 20 | 正常
19 | 中海壳牌石油化工有限公司 | UT1装置燃油锅炉F-8105/06/07/08排气筒 | 12319390 | 144.42 | 79.02 | 200 | 34.33 | 200 | 8.75 | 30 | 正常
19 | 中海壳牌石油化工有限公司 | UT2装置辅助蒸汽锅炉B-401A排气筒 | 2885780 | 33.4 | 126.58 | 200 | 68 | 200 | 11.92 | 30 | 正常
19 | 中海壳牌石油化工有限公司 | UT2装置辅助蒸汽锅炉B-401C-1#排气筒 | 175213 | 2.02 | 28.05 | 200 | 6.87 | 200 | 3.64 | 30 | 停机
19 | 中海壳牌石油化工有限公司 | UT2装置辅助蒸汽锅炉B-401C-2#排气筒 | 927510.241 | 10.735 | 103.275 | 200 | 19.32 | 200 | 11.647 | 30 | 停机
19 | 中海壳牌石油化工有限公司 | UT2装置辅助蒸汽锅炉B-401D排气筒 | 3910668.25 | 49.63 | 49.64 | 100 | 18.5 | 35 | 1.29 | 5 | 正常
19 | 中海壳牌石油化工有限公司 | SMPO2装置废液焚烧炉A-9302排气筒 | 1481422.75 | 17.14 | 68.71 | 300 | 2.27 | 100 | 1.72 | 30 | 正常
19 | 中海壳牌石油化工有限公司 | UT1装置固废焚烧炉F-9401排气筒 | 1567.43 | 0.02 | 0 | 300 | 0 | 100 | 0 | 30 | 停机
19 | 中海壳牌石油化工有限公司 | UT1装置污水处理场废气处理设施A-9230排气筒 | 973491 | 11.27 | - | - | - | - | - | - | 正常
19 | 中海壳牌石油化工有限公司 | UT1装置废液焚烧炉A-9301排气筒 | 3269725.5 | 37.84 | 91.71 | 300 | 0.65 | 200 | 1.57 | 30 | 正常
19 | 中海壳牌石油化工有限公司 | LOP2装置裂解炉F-190排气筒 | 1713351.75 | 19.83 | 54.06 | 100 | - | - | - | - | 正常
19 | 中海壳牌石油化工有限公司 | UT1装置燃气轮机GT-8161排气筒 | 0 | 0 | 43.01 | 120 | 18.64 | 100 | 21.78 | 10 | 停机
19 | 中海壳牌石油化工有限公司 | SMPO1装置热油炉F-5301A/B/C排气筒 | 7459376.5 | 86.34 | 54.96 | 100 | 0 | 50 | 1.86 | 20 | 正常
19 | 中海壳牌石油化工有限公司 | UT2装置燃气轮机GT-201排气筒 | 23804600 | 275.51 | 26.41 | 50 | - | - | - | - | 正常
19 | 中海壳牌石油化工有限公司 | POD2装置废液焚烧炉A-2962排气筒 | 135241.19 | 1.57 | 35.63 | 300 | 0.01 | 100 | 0.81 | 30 | 正常
19 | 中海壳牌石油化工有限公司 | SMPO2装置热油炉F-5301A/B/C排气筒 | 6979460 | 84.29 | 25.69 | 100 | 0 | 50 | 0.82 | 20 | 正常
19 | 中海壳牌石油化工有限公司 | LOP1装置裂解炉F-1100排气筒 | 1248310.5 | 14.45 | 62.51 | 100 | - | - | - | - | 正常
19 | 中海壳牌石油化工有限公司 | UT2装置辅助蒸汽锅炉B-401B-1#排气筒 | 1132110 | 13.1 | 23.97 | 200 | 31.74 | 200 | 6.53 | 30 | 正常
19 | 中海壳牌石油化工有限公司 | UT2装置辅助蒸汽锅炉B-401B-2#排气筒 | 1261890 | 14.6 | 59.94 | 200 | 37.12 | 200 | 4.65 | 30 | 正常
20 | 光大环保能源（龙门）有限公司 | 一号废气排放口 | 1232110 | 14.26 | 96.357 | 200 | 28.652 | 50 | 2.513 | 10 | 正常
20 | 光大环保能源（龙门）有限公司 | 二号废气排放口 | 1314415.63 | 15.21 | 96.291 | 200 | 35.58 | 50 | 2.503 | 10 | 正常
21 | 惠州绿色动力再生能源有限公司 | 焚烧废气排放口3# | 3381039 | 39.13 | 75.394 | 250 | 26.848 | 80 | 1.253 | 20 | 正常
21 | 惠州绿色动力再生能源有限公司 | 焚烧废气排放口4# | 425581.38 | 4.93 | 286.315 | 250 | 0 | 80 | 10.676 | 20 | 停机
21 | 惠州绿色动力再生能源有限公司 | 焚烧废气排放口1# | 2923684.25 | 33.84 | 77.108 | 250 | 25.722 | 80 | 0.572 | 20 | 正常
21 | 惠州绿色动力再生能源有限公司 | 焚烧废气排放口2# | 3469041.5 | 40.15 | 77.745 | 250 | 26.132 | 80 | 1.106 | 20 | 正常
22 | 三菱化学化工原料（惠州）有限公司 | 废气排放口 | 3163622 | 36.616 | 14.868 | 100 | 0.969 | 50 | 4.466 | 20 | 正常
23 | 惠州李长荣橡胶有限公司 | RTO | 3380428 | 39.813 | 8.761 | 100 | 0.4088 | 50 | 7.605 | 20 | 正常
24 | 惠州绿色动力环保有限公司 | 焚烧废气排放口#1 | 1776501.375 | 20.561 | 76.285 | 250 | 10.699 | 80 | 5.329 | 20 | 正常
24 | 惠州绿色动力环保有限公司 | 焚烧废气排放口#2 | 416085.688 | 4.816 | 19.692 | 250 | 9.1 | 80 | 26.369 | 20 | 停机
24 | 惠州绿色动力环保有限公司 | 焚烧废气排放口#3 | 1336880.375 | 15.473 | 5.049 | 250 | 23.067 | 80 | 22.193 | 20 | 停机
25 | 国能（惠州）热电有限责任公司 | 1、2号机组烟囱排放口 | 54439826.207 | 630.091 | 29.552 | 100 | 23.918 | 50 | 1.044 | 20 | 正常
25 | 国能（惠州）热电有限责任公司 | 3号机组烟囱排放口 | 1582409.25 | 18.315 | 0 | 50 | - | - | - | - | 停机
25 | 国能（惠州）热电有限责任公司 | 4号机组烟囱排放口 | 0 | 0 | 0 | 50 | - | - | - | - | 停机
26 | 华润水泥（惠州）有限公司 | 总排放口 | 2670759.439 | 30.912 | 34.304 | 320 | 15.05 | 100 | 39.868 | 20 | 停机
26 | 华润水泥（惠州）有限公司 | 窑头 | 126847.954 | 1.468 | - | - | - | - | 0 | 20 | 停机