## Sheet1
监测日期：2026-05-22
序号 | 企业名称 | 监控点名称 | 烟气量(M3) | 烟气流量（M3/s） | 氮氧化物(mg/M3) |  | 二氧化硫(mg/M3) |  | 烟尘(mg/M3) |  | 生产状态
[5 empty] | 浓度 | 限值 | 浓度 | 限值 | 浓度 | 限值
1 | 惠州市光大水泥企业有限公司光华水泥厂 | A线窑尾 | 11238356 | 130.074 | 33.349 | 320 | 18.767 | 100 | 0.56 | 20 | 正常
1 | 惠州市光大水泥企业有限公司光华水泥厂 | B线窑尾 | 1862937.375 | 21.562 | 0.759 | 320 | 21.472 | 100 | 48.825 | 20 | 正常
1 | 惠州市光大水泥企业有限公司光华水泥厂 | A线窑头烟囱 | 10214804 | 118.227 | - | - | - | - | 2.841 | 20 | 正常
1 | 惠州市光大水泥企业有限公司光华水泥厂 | B线窑头烟囱 | 478005.625 | 5.532 | - | - | - | - | 4.744 | 20 | 正常
2 | 广东展宏钢铁有限公司 | 电炉废气排放口 | 3505971 | 146082.109 | - | - | - | - | 0.278 | 15 | 正常
2 | 广东展宏钢铁有限公司 | 电炉废气排放口#2 | 11000578 | 458357.406 | - | - | - | - | 1.325 | 15 | 正常
3 | 惠州固力水泥集团有限公司博罗分公司 | 排放口（窑头） | - | - | - | - | - | - | 0 | 20 | 停机
3 | 惠州固力水泥集团有限公司博罗分公司 | 总排放口（窑尾） | - | - | 0 | 320 | 0 | 100 | 0 | 20 | 停机
4 | 惠州东江威立雅环境服务有限公司 | 焚烧炉废气排放口 | 670459 | 7.76 | 135.421 | 250 | 10.807 | 80 | 1.991 | 20 | 正常
5 | 惠州福和纸业有限公司 | 锅炉废气排放口1# | 1183999.68 | 13.704 | 2.6 | 50 | 7.97 | 35 | 1.21 | 10 | 正常
5 | 惠州福和纸业有限公司 | 锅炉废气排放口2# | 0 | 0 | 0.4 | 150 | 0 | 50 | 0 | 20 | 停机
6 | 惠州市光大水泥企业有限公司 | A线旋窑窑尾处理后排口 | 10918533 | 126.372 | 23.349 | 320 | 32.268 | 100 | 0.523 | 20 | 正常
6 | 惠州市光大水泥企业有限公司 | B线旋窑窑尾处理后排口 | 11013160 | 127.467 | 50.945 | 320 | 26.838 | 100 | 1.278 | 20 | 正常
6 | 惠州市光大水泥企业有限公司 | A线窑头烟窗 | 8470273 | 98.036 | - | - | - | - | 4.294 | 20 | 正常
6 | 惠州市光大水泥企业有限公司 | B线窑头烟窗 | 5529252.5 | 63.996 | - | - | - | - | 2.72 | 20 | 正常
7 | 惠州广惠能源有限公司 | 焚烧炉烟气排放口3# | 2942460.75 | 34.287 | 85.307 | 200 | 22.994 | 50 | 6.36 | 10 | 正常
7 | 惠州广惠能源有限公司 | 焚烧炉烟气排放口2# | 3223021.25 | 37.594 | 86.088 | 200 | 20.078 | 50 | 6.316 | 10 | 正常
7 | 惠州广惠能源有限公司 | 焚烧炉烟气排放口1# | 3567542.25 | 41.593 | 89.856 | 200 | 28.263 | 50 | 6.301 | 10 | 正常
8 | 光大环保能源（博罗）有限公司 | 3# | 4703.98 | 0.65 | 44.705 | 250 | 13.955 | 80 | 170.705 | 20 | 停机
8 | 光大环保能源（博罗）有限公司 | 1# | 18008.12 | 1.25 | 38.035 | 250 | 11.287 | 80 | 78.65 | 20 | 停机
8 | 光大环保能源（博罗）有限公司 | 2# | 13567.03 | 1.25 | 51.223 | 250 | 164.767 | 80 | 65.335 | 20 | 停机
8 | 光大环保能源（博罗）有限公司 | 4# | 14646.67 | 1.35 | 53.045 | 250 | 67.985 | 80 | 15.189 | 20 | 停机
9 | 光大环保能源（惠东）有限公司 | #3烟囱 | 1737590.375 | 20.111 | 159.669 | 200 | 23.225 | 50 | 5.173 | 10 | 正常
9 | 光大环保能源（惠东）有限公司 | #1烟囱 | 1332048.5 | 15.417 | 150.414 | 200 | 9.643 | 50 | 3.266 | 10 | 正常
9 | 光大环保能源（惠东）有限公司 | #2烟囱 | 1423210.875 | 16.472 | 165.318 | 200 | 11.268 | 50 | 5.236 | 10 | 正常
10 | 惠州市瑞能热力有限公司 | FQ-00622锅炉废气排放口 | 2459298.24 | 28.464 | 19.9 | 200 | 0.28 | 35 | 0.49 | 10 | 正常
10 | 惠州市瑞能热力有限公司 | 锅炉废气排放口2# | 0 | 0 | 0.88 | 150 | - | - | - | - | 停机
11 | 惠州深能源丰达电力有限公司 | 1号机废气排放口 | 1003756.812 | 11.618 | 0.005 | 50 | 0 | 35 | 6.5 | 5 | 停机
11 | 惠州深能源丰达电力有限公司 | 2号机废气排放口 | 207303.547 | 2.399 | 476.832 | 50 | 0 | 35 | 83.574 | 5 | 停机
11 | 惠州深能源丰达电力有限公司 | 5号机组废气排放口 | 34639.529 | 0.417 | 13.393 | 50 | 1.742 | 35 | 19.59 | 5 | 停机
11 | 惠州深能源丰达电力有限公司 | 6号机组废气排放口 | 33179543.051 | 384.022 | 24.747 | 50 | 0.009 | 35 | 0.525 | 5 | 正常
11 | 惠州深能源丰达电力有限公司 | 1号启动锅炉废气排放口 | 5525.637 | 0.065 | 0 | 50 | 5.762 | 35 | 47.198 | 10 | 停机
11 | 惠州深能源丰达电力有限公司 | 2号启动锅炉废气排放口 | 92.53 | 0.001 | 365.558 | 50 | 0 | 35 | 36.641 | 10 | 停机
12 | 广东惠州天然气发电有限公司 | 2号发电机组烟囱 | 61948.8 | 2581.2 | 17.124 | 50 | - | - | - | - | 停机
12 | 广东惠州天然气发电有限公司 | 1号发电机组烟囱 | 31773936.96 | 367.754 | 18.166 | 50 | - | - | - | - | 正常
12 | 广东惠州天然气发电有限公司 | 3号发电机组烟囱 | 2885096.13 | 33.685 | 0.563 | 50 | - | - | - | - | 停机
12 | 广东惠州天然气发电有限公司 | 4号发电机组烟囱 | 1511490.24 | 17.494 | 0 | 50 | - | - | - | - | 停机
12 | 广东惠州天然气发电有限公司 | 5号发电机组烟囱 | 499409.28 | 5.78 | 0 | 50 | - | - | - | - | 停机
12 | 广东惠州天然气发电有限公司 | 6号发电机组烟囱 | 33142651.2 | 383.596 | 0 | 50 | - | - | - | - | 正常
12 | 广东惠州天然气发电有限公司 | 7号快速启动锅炉废气排放口 | 48286.67 | 0.56 | 1.69 | 100 | - | - | - | - | 停机
13 | 宝武镁业（惠州）有限公司 | 工业窑炉燃烧废气排放口 | 142427.72 | 1.648 | 24.139 | - | 0.0057 | - | 5.225 | 200 | 正常
14 | 惠州塔牌水泥有限公司 | 二线窑尾 | 266560.812 | 3.085 | 549.238 | 320 | 688.415 | 100 | 127.673 | 20 | 停机
14 | 惠州塔牌水泥有限公司 | 一线窑头 | 5157577 | 59.694 | - | - | - | - | 2.604 | 20 | 正常
14 | 惠州塔牌水泥有限公司 | 一线窑尾 | 9731177 | 112.629 | 34.669 | 320 | 8.532 | 100 | 3.067 | 20 | 正常
14 | 惠州塔牌水泥有限公司 | 二线窑头 | 415174.531 | 4.805 | - | - | - | - | 0 | 20 | 停机
15 | 南亚塑胶工业(惠州)有限公司 | 1#锅炉烟气排放口（A1） | 1138641.005 | 47443.375 | 25.978 | 50 | 3.34 | 35 | 0.26 | 10 | 正常
15 | 南亚塑胶工业(惠州)有限公司 | 3#粉尘排放口（C3） | 42003.504 | 0.486 | - | - | - | - | 0.798 | 10 | 正常
15 | 南亚塑胶工业(惠州)有限公司 | 2#锅炉烟气排放口（A2） | 157356.007 | 6556.5 | 3.33 | 150 | - | - | - | - | 停机
16 | 广东惠州平海发电厂有限公司 | 1号锅炉废气排放口 | 57093293.416 | 674.514 | 36.672 | 100 | 20.902 | 50 | 3.673 | 20 | 正常
16 | 广东惠州平海发电厂有限公司 | 2号锅炉废气排放口 | 55791636.85 | 692.447 | 39.605 | 100 | 23.776 | 50 | 4.291 | 20 | 正常
17 | 艾杰旭显示玻璃（惠州）有限公司 | 四期炉窑废气排放口 | 332623.344 | 3.85 | 0 | 400 | 0 | 200 | 0 | 30 | 正常
17 | 艾杰旭显示玻璃（惠州）有限公司 | 一期熔窑废气排放口 | 379017.312 | 4.387 | 100.572 | 400 | 0.892 | 400 | 0.486 | 30 | 正常
17 | 艾杰旭显示玻璃（惠州）有限公司 | 三期熔窑废气排放口 | 350525.5 | 4.057 | 120.788 | 400 | 1.105 | 200 | 3.454 | 30 | 正常
17 | 艾杰旭显示玻璃（惠州）有限公司 | 二期熔窑废气排放口 | 354581.625 | 4.104 | 151.577 | 400 | 1.773 | 200 | 1.81 | 30 | 正常
18 | 中海油惠州石化有限公司 | 燃油燃气锅炉烟囱 | 706788.812 | 8.18 | 122.978 | 200 | 2.676 | 200 | 1.775 | 30 | 正常
18 | 中海油惠州石化有限公司 | 燃油燃气锅炉烟囱 2 | 726480.625 | 8.408 | 33.578 | 200 | 1.487 | 200 | 6.116 | 30 | 正常
18 | 中海油惠州石化有限公司 | 硫磺（1）排气筒 | 125249.133 | 1.45 | 22.337 | - | 20.832 | 100 | - | - | 正常
18 | 中海油惠州石化有限公司 | 蜡油加裂排气筒 | 1227535.25 | 14.208 | 44.867 | 100 | - | - | - | - | 正常
18 | 中海油惠州石化有限公司 | 煤柴油加裂排气筒 | 813188.625 | 9.412 | 28.842 | 100 | - | - | - | - | 正常
18 | 中海油惠州石化有限公司 | 制氢（1）排气筒 | 3716860.5 | 43.019 | 72.685 | 100 | - | - | - | - | 正常
18 | 中海油惠州石化有限公司 | 制氢（2）排气筒 | 3961141.25 | 45.846 | 40.692 | 100 | - | - | - | - | 正常
18 | 中海油惠州石化有限公司 | 重整（I）排气筒 | 4408855 | 51.028 | 68.181 | 100 | - | - | - | - | 正常
18 | 中海油惠州石化有限公司 | 芳烃联合（1）排气筒 | 6300649.5 | 72.924 | 49.191 | 100 | - | - | - | - | 正常
18 | 中海油惠州石化有限公司 | 芳烃联合（2）排气筒 | 2567628.75 | 29.718 | 30.495 | 100 | - | - | - | - | 正常
18 | 中海油惠州石化有限公司 | 芳烃联合2排气筒 | 1787278.375 | 20.686 | 47.42 | 100 | - | - | - | - | 正常
18 | 中海油惠州石化有限公司 | 焦化（1）排气筒 | 1112819.25 | 12.88 | 56.737 | 100 | - | - | - | - | 正常
18 | 中海油惠州石化有限公司 | 焦化（2）排气筒 | 1699680.375 | 19.672 | 61.501 | 100 | - | - | - | - | 正常
18 | 中海油惠州石化有限公司 | 催化裂化（1）排气筒 | 3733060.75 | 155544.219 | 79.778 | 100 | 0.624 | 50 | 9.32 | 30 | 正常
18 | 中海油惠州石化有限公司 | 煅烧焦烟囱 | - | - | - | - | - | - | 0 | 10 | 停机
18 | 中海油惠州石化有限公司 | 常减压（1）烟囱 | 3689417 | 42.702 | 26.258 | 100 | - | - | - | - | 正常
18 | 中海油惠州石化有限公司 | 3#燃油燃气锅炉烟道 | 1986364.625 | 22.99 | 30.755 | 100 | 2.116 | 50 | 1.004 | 20 | 正常
18 | 中海油惠州石化有限公司 | 航煤加氢129排气筒 | 687239.812 | 7.954 | 47.009 | 100 | - | - | - | - | 正常
18 | 中海油惠州石化有限公司 | 硫磺（II）134排气筒 | 661082.688 | 7.651 | - | - | 11.861 | 100 | - | - | 正常
18 | 中海油惠州石化有限公司 | 催化裂化（II）123排气筒 | 14083007 | 162.998 | 49.093 | 100 | 2.829 | 50 | 3.02 | 30 | 正常
18 | 中海油惠州石化有限公司 | 渣油加氢133排气筒 | 1492614 | 17.276 | 47.414 | 100 | - | - | - | - | 正常
18 | 中海油惠州石化有限公司 | 常减压（II）121排气筒 | 3626031.25 | 42.592 | 27.617 | 100 | 4.572 | 50 | 0.333 | 20 | 正常
18 | 中海油惠州石化有限公司 | 重整（II）127排气筒 | 2827140.5 | 32.722 | 67.552 | 100 | 1.856 | 50 | 0.96 | 20 | 正常
18 | 中海油惠州石化有限公司 | 煤制氢硫磺排气筒 | 354062.969 | 4.098 | - | - | 1.749 | 100 | - | - | 正常
18 | 中海油惠州石化有限公司 | 煤制氢蒸汽过热炉排气筒 | - | - | 0 | 100 | - | - | - | - | 停机
18 | 中海油惠州石化有限公司 | 燃气轮机排气筒 | 3767041.75 | 43.6 | 23.648 | 50 | 0.377 | 35 | 0.221 | 5 | 正常
18 | 中海油惠州石化有限公司 | 高压加氢裂化装置（II）加热炉排气 | 1279309.25 | 14.807 | 35.232 | 100 | 1.24 | 50 | 0.336 | 20 | 正常
18 | 中海油惠州石化有限公司 | 丙烯酸及酯废水焚烧炉排气筒 | 407500.438 | 4.716 | 99.067 | 300 | 2.679 | 100 | 0.528 | 30 | 正常
18 | 中海油惠州石化有限公司 | 重整（Ⅲ）排气筒 | 5222926 | 60.45 | 30.262 | 100 | 2.344 | 50 | 0.095 | 20 | 正常
18 | 中海油惠州石化有限公司 | 芳烃联合（Ⅱ）排气筒 | 6491106 | 75.128 | 40.023 | 100 | 3.376 | 50 | 0.053 | 20 | 正常
19 | 中海壳牌石油化工有限公司 | UT1装置燃油锅炉F-8105/06/07/08排气筒 | 11769804 | 137.77 | 87.9 | 200 | 30.1 | 200 | 9 | 30 | 正常
19 | 中海壳牌石油化工有限公司 | UT2装置辅助蒸汽锅炉B-401A排气筒 | 2989490 | 34.6 | 116.32 | 200 | 72.14 | 200 | 16.19 | 30 | 正常
19 | 中海壳牌石油化工有限公司 | UT2装置辅助蒸汽锅炉B-401C-1#排气筒 | 93480.1 | 1.08 | 25.93 | 200 | 7.27 | 200 | 4.24 | 30 | 停机
19 | 中海壳牌石油化工有限公司 | UT2装置辅助蒸汽锅炉B-401C-2#排气筒 | 926174.047 | 10.72 | 128.494 | 200 | 29.215 | 200 | 17.27 | 30 | 停机
19 | 中海壳牌石油化工有限公司 | UT2装置辅助蒸汽锅炉B-401D排气筒 | 4554741.5 | 53.62 | 49.63 | 100 | 21.47 | 35 | 1.26 | 5 | 正常
19 | 中海壳牌石油化工有限公司 | SMPO2装置废液焚烧炉A-9302排气筒 | 1425679.25 | 17.21 | 64.24 | 300 | 1.89 | 100 | 1.8 | 30 | 正常
19 | 中海壳牌石油化工有限公司 | UT1装置固废焚烧炉F-9401排气筒 | 1312.41 | 0.02 | 0 | 300 | 0 | 100 | 0 | 30 | 停机
19 | 中海壳牌石油化工有限公司 | UT1装置污水处理场废气处理设施A-9230排气筒 | 962210.81 | 11.14 | - | - | - | - | - | - | 正常
19 | 中海壳牌石油化工有限公司 | UT1装置废液焚烧炉A-9301排气筒 | 3354963 | 38.83 | 94.39 | 300 | 2.42 | 200 | 2.85 | 30 | 正常
19 | 中海壳牌石油化工有限公司 | LOP2装置裂解炉F-190排气筒 | 1589449.87 | 20.06 | 53.11 | 100 | - | - | - | - | 正常
19 | 中海壳牌石油化工有限公司 | UT1装置燃气轮机GT-8161排气筒 | 1481630.75 | 17.14 | 31.56 | 120 | 15.47 | 100 | 12.51 | 10 | 停机
19 | 中海壳牌石油化工有限公司 | SMPO1装置热油炉F-5301A/B/C排气筒 | 7198378 | 83.31 | 58.79 | 100 | 0 | 50 | 1.48 | 20 | 正常
19 | 中海壳牌石油化工有限公司 | UT2装置燃气轮机GT-201排气筒 | 22070800 | 255.44 | 23.38 | 50 | - | - | - | - | 正常
19 | 中海壳牌石油化工有限公司 | POD2装置废液焚烧炉A-2962排气筒 | 159160.81 | 1.84 | 36.24 | 300 | 0.01 | 100 | 0.86 | 30 | 正常
19 | 中海壳牌石油化工有限公司 | SMPO2装置热油炉F-5301A/B/C排气筒 | 6706830 | 77.62 | 28.57 | 100 | 0 | 50 | 3.11 | 20 | 正常
19 | 中海壳牌石油化工有限公司 | LOP1装置裂解炉F-1100排气筒 | 1239352.88 | 14.34 | 57.6 | 100 | - | - | - | - | 正常
19 | 中海壳牌石油化工有限公司 | UT2装置辅助蒸汽锅炉B-401B-1#排气筒 | 1050930 | 12.16 | 18.29 | 200 | 37.21 | 200 | 8.7 | 30 | 正常
19 | 中海壳牌石油化工有限公司 | UT2装置辅助蒸汽锅炉B-401B-2#排气筒 | 1069350 | 12.38 | 59.14 | 200 | 44.37 | 200 | 6.37 | 30 | 正常
20 | 光大环保能源（龙门）有限公司 | 一号废气排放口 | 1305874.75 | 15.11 | 112.602 | 200 | 30.111 | 50 | 2.62 | 10 | 正常
20 | 光大环保能源（龙门）有限公司 | 二号废气排放口 | 1263451.88 | 14.62 | 114.652 | 200 | 10.217 | 50 | 2.622 | 10 | 正常
21 | 惠州绿色动力再生能源有限公司 | 焚烧废气排放口3# | 3423845.75 | 39.63 | 75.581 | 250 | 23.146 | 80 | 1.173 | 20 | 正常
21 | 惠州绿色动力再生能源有限公司 | 焚烧废气排放口4# | 650026.75 | 7.52 | 264.32 | 250 | 0 | 80 | 17.049 | 20 | 停机
21 | 惠州绿色动力再生能源有限公司 | 焚烧废气排放口1# | 2878320 | 33.31 | 77.568 | 250 | 13.331 | 80 | 0.518 | 20 | 正常
21 | 惠州绿色动力再生能源有限公司 | 焚烧废气排放口2# | 3771366.25 | 43.65 | 77.543 | 250 | 21.386 | 80 | 1.14 | 20 | 正常
22 | 三菱化学化工原料（惠州）有限公司 | 废气排放口 | 3183220 | 36.843 | 15.464 | 100 | 1.152 | 50 | 2.695 | 20 | 正常
23 | 惠州李长荣橡胶有限公司 | RTO | 3567570.5 | 42.086 | 8.84 | 100 | 0.4904 | 50 | 7.565 | 20 | 正常
24 | 惠州绿色动力环保有限公司 | 焚烧废气排放口#1 | 1781317.5 | 20.617 | 77.222 | 250 | 21.229 | 80 | 5.803 | 20 | 正常
24 | 惠州绿色动力环保有限公司 | 焚烧废气排放口#2 | 447240.531 | 5.176 | 173.573 | 250 | 7.085 | 80 | 24.384 | 20 | 停机
24 | 惠州绿色动力环保有限公司 | 焚烧废气排放口#3 | 337780.625 | 3.91 | 5.888 | 250 | 15.153 | 80 | 21.068 | 20 | 停机
25 | 国能（惠州）热电有限责任公司 | 1、2号机组烟囱排放口 | 54000350.838 | 625.004 | 31.161 | 100 | 23.782 | 50 | 1.094 | 20 | 正常
25 | 国能（惠州）热电有限责任公司 | 3号机组烟囱排放口 | 909092.938 | 10.522 | 0 | 50 | - | - | - | - | 停机
25 | 国能（惠州）热电有限责任公司 | 4号机组烟囱排放口 | 0 | 0 | 0 | 50 | - | - | - | - | 停机
26 | 华润水泥（惠州）有限公司 | 总排放口 | 876392.814 | 10.143 | 51.233 | 320 | 13.671 | 100 | 47.548 | 20 | 停机
26 | 华润水泥（惠州）有限公司 | 窑头 | 138919.619 | 1.608 | - | - | - | - | 0 | 20 | 停机