## Sheet1
监测日期：2026-05-23
序号 | 企业名称 | 监控点名称 | 烟气量(M3) | 烟气流量（M3/s） | 氮氧化物(mg/M3) |  | 二氧化硫(mg/M3) |  | 烟尘(mg/M3) |  | 生产状态
[5 empty] | 浓度 | 限值 | 浓度 | 限值 | 浓度 | 限值
1 | 惠州市光大水泥企业有限公司光华水泥厂 | A线窑尾 | 11206903 | 129.71 | 32.144 | 320 | 21.432 | 100 | 0.554 | 20 | 正常
1 | 惠州市光大水泥企业有限公司光华水泥厂 | B线窑尾 | 11422508 | 132.205 | 283.204 | 320 | 23.121 | 100 | 2.626 | 20 | 正常
1 | 惠州市光大水泥企业有限公司光华水泥厂 | A线窑头烟囱 | 10570116 | 122.339 | - | - | - | - | 2.833 | 20 | 正常
1 | 惠州市光大水泥企业有限公司光华水泥厂 | B线窑头烟囱 | 7707209 | 89.204 | - | - | - | - | 4.658 | 20 | 正常
2 | 广东展宏钢铁有限公司 | 电炉废气排放口 | 3404296 | 141845.656 | - | - | - | - | 0.364 | 15 | 正常
2 | 广东展宏钢铁有限公司 | 电炉废气排放口#2 | 11138459 | 464102.469 | - | - | - | - | 1.286 | 15 | 正常
3 | 惠州固力水泥集团有限公司博罗分公司 | 排放口（窑头） | - | - | - | - | - | - | 0 | 20 | 停机
3 | 惠州固力水泥集团有限公司博罗分公司 | 总排放口（窑尾） | - | - | 0 | 320 | 0 | 100 | 0 | 20 | 停机
4 | 惠州东江威立雅环境服务有限公司 | 焚烧炉废气排放口 | 674138.688 | 7.802 | 140.279 | 250 | 11.59 | 80 | 1.982 | 20 | 正常
5 | 惠州福和纸业有限公司 | 锅炉废气排放口1# | 1168750.08 | 13.527 | 2.88 | 50 | 7.46 | 35 | 1.41 | 10 | 正常
5 | 惠州福和纸业有限公司 | 锅炉废气排放口2# | 0 | 0 | 0.44 | 150 | 0 | 50 | 0 | 20 | 停机
6 | 惠州市光大水泥企业有限公司 | A线旋窑窑尾处理后排口 | 10896780 | 126.12 | 22.368 | 320 | 15.184 | 100 | 0.209 | 20 | 正常
6 | 惠州市光大水泥企业有限公司 | B线旋窑窑尾处理后排口 | 11257294 | 130.293 | 27.044 | 320 | 20.234 | 100 | 0.885 | 20 | 正常
6 | 惠州市光大水泥企业有限公司 | A线窑头烟窗 | 8524783 | 98.666 | - | - | - | - | 2.435 | 20 | 正常
6 | 惠州市光大水泥企业有限公司 | B线窑头烟窗 | 5762109 | 66.691 | - | - | - | - | 2.669 | 20 | 正常
7 | 惠州广惠能源有限公司 | 焚烧炉烟气排放口3# | 2763816 | 32.19 | 88.996 | 200 | 23.008 | 50 | 6.354 | 10 | 正常
7 | 惠州广惠能源有限公司 | 焚烧炉烟气排放口2# | 3392173 | 39.64 | 87.503 | 200 | 21.724 | 50 | 6.436 | 10 | 正常
7 | 惠州广惠能源有限公司 | 焚烧炉烟气排放口1# | 3631411 | 42.358 | 90.316 | 200 | 29.661 | 50 | 6.596 | 10 | 正常
8 | 光大环保能源（博罗）有限公司 | 3# | 321059.56 | 5.25 | 0 | 250 | 0 | 80 | 0 | 20 | 停机
8 | 光大环保能源（博罗）有限公司 | 1# | 507308.59 | 7.83 | 140.666 | 250 | 38.168 | 80 | 65.769 | 20 | 停机
8 | 光大环保能源（博罗）有限公司 | 2# | 74622.89 | 1.22 | 112.964 | 250 | 238.96 | 80 | 95.079 | 20 | 停机
8 | 光大环保能源（博罗）有限公司 | 4# | 2260247.75 | 26.16 | 214.854 | 250 | 87.872 | 80 | 49.225 | 20 | 停机
9 | 光大环保能源（惠东）有限公司 | #3烟囱 | 1851554.375 | 21.43 | 156.443 | 200 | 23.109 | 50 | 5.319 | 10 | 正常
9 | 光大环保能源（惠东）有限公司 | #1烟囱 | 1394575.25 | 16.141 | 153.687 | 200 | 14.995 | 50 | 3.311 | 10 | 正常
9 | 光大环保能源（惠东）有限公司 | #2烟囱 | 1463569 | 16.94 | 163.954 | 200 | 20.249 | 50 | 5.565 | 10 | 正常
10 | 惠州市瑞能热力有限公司 | FQ-00622锅炉废气排放口 | 2454174.72 | 28.405 | 19.06 | 200 | 0.86 | 35 | 0.52 | 10 | 正常
10 | 惠州市瑞能热力有限公司 | 锅炉废气排放口2# | 0 | 0 | 0.87 | 150 | - | - | - | - | 停机
11 | 惠州深能源丰达电力有限公司 | 1号机废气排放口 | 2549066.75 | 29.503 | 0.005 | 50 | 0 | 35 | 5.754 | 5 | 停机
11 | 惠州深能源丰达电力有限公司 | 2号机废气排放口 | 45822.188 | 0.53 | 359.327 | 50 | 0 | 35 | 65.828 | 5 | 停机
11 | 惠州深能源丰达电力有限公司 | 5号机组废气排放口 | 19503.278 | 0.229 | 13.052 | 50 | 1.032 | 35 | 21.151 | 5 | 停机
11 | 惠州深能源丰达电力有限公司 | 6号机组废气排放口 | 30173652.711 | 349.232 | 25.266 | 50 | 0.009 | 35 | 0.56 | 5 | 正常
11 | 惠州深能源丰达电力有限公司 | 1号启动锅炉废气排放口 | 5739.785 | 0.068 | 0 | 50 | 5.502 | 35 | 36.797 | 10 | 停机
11 | 惠州深能源丰达电力有限公司 | 2号启动锅炉废气排放口 | 16650.383 | 0.205 | 71.76 | 50 | 0 | 35 | 3.027 | 10 | 正常
12 | 广东惠州天然气发电有限公司 | 2号发电机组烟囱 | 13608 | 567 | 10.678 | 50 | - | - | - | - | 停机
12 | 广东惠州天然气发电有限公司 | 1号发电机组烟囱 | 30107661.12 | 348.468 | 17.07 | 50 | - | - | - | - | 正常
12 | 广东惠州天然气发电有限公司 | 3号发电机组烟囱 | 3793280.022 | 45.284 | 0.873 | 50 | - | - | - | - | 停机
12 | 广东惠州天然气发电有限公司 | 4号发电机组烟囱 | 71884.8 | 0.832 | 0 | 50 | - | - | - | - | 停机
12 | 广东惠州天然气发电有限公司 | 5号发电机组烟囱 | 14779065.6 | 171.054 | 0 | 50 | - | - | - | - | 正常
12 | 广东惠州天然气发电有限公司 | 6号发电机组烟囱 | 34614673.92 | 400.633 | 116.896 | 50 | - | - | - | - | 正常
12 | 广东惠州天然气发电有限公司 | 7号快速启动锅炉废气排放口 | 43539.82 | 0.5 | 1.09 | 100 | - | - | - | - | 停机
13 | 宝武镁业（惠州）有限公司 | 工业窑炉燃烧废气排放口 | 145644.208 | 1.686 | 23.454 | - | 0.009 | - | 4.921 | 200 | 正常
14 | 惠州塔牌水泥有限公司 | 二线窑尾 | 403829.062 | 4.674 | 113.664 | 320 | 857.903 | 100 | 31.219 | 20 | 停机
14 | 惠州塔牌水泥有限公司 | 一线窑头 | 5322551.5 | 61.604 | - | - | - | - | 2.729 | 20 | 正常
14 | 惠州塔牌水泥有限公司 | 一线窑尾 | 10168575 | 117.692 | 32.018 | 320 | 11.662 | 100 | 2.715 | 20 | 正常
14 | 惠州塔牌水泥有限公司 | 二线窑头 | 112207.867 | 1.299 | - | - | - | - | 0 | 20 | 停机
15 | 南亚塑胶工业(惠州)有限公司 | 1#锅炉烟气排放口（A1） | 1041470.743 | 43394.614 | 22.052 | 50 | 3.666 | 35 | 0.3 | 10 | 正常
15 | 南亚塑胶工业(惠州)有限公司 | 3#粉尘排放口（C3） | 16887.426 | 0.195 | - | - | - | - | 1.547 | 10 | 正常
15 | 南亚塑胶工业(惠州)有限公司 | 2#锅炉烟气排放口（A2） | 132392.647 | 5516.36 | 0.12 | 150 | - | - | - | - | 停机
16 | 广东惠州平海发电厂有限公司 | 1号锅炉废气排放口 | 59046399.184 | 697.11 | 36.387 | 100 | 21.92 | 50 | 3.787 | 20 | 正常
16 | 广东惠州平海发电厂有限公司 | 2号锅炉废气排放口 | 60453669.59 | 716.128 | 37.399 | 100 | 23.67 | 50 | 3.764 | 20 | 正常
17 | 艾杰旭显示玻璃（惠州）有限公司 | 四期炉窑废气排放口 | 332675.562 | 3.85 | 147.805 | 400 | 7.138 | 200 | 1.009 | 30 | 正常
17 | 艾杰旭显示玻璃（惠州）有限公司 | 一期熔窑废气排放口 | 378789.438 | 4.384 | 108.629 | 400 | 0.969 | 400 | 0.504 | 30 | 正常
17 | 艾杰旭显示玻璃（惠州）有限公司 | 三期熔窑废气排放口 | 343597.812 | 3.977 | 124.423 | 400 | 1.122 | 200 | 3.214 | 30 | 正常
17 | 艾杰旭显示玻璃（惠州）有限公司 | 二期熔窑废气排放口 | 328234.5 | 3.799 | 154.663 | 400 | 1.815 | 200 | 1.05 | 30 | 正常
18 | 中海油惠州石化有限公司 | 燃油燃气锅炉烟囱 | 668202.062 | 7.734 | 116.038 | 200 | 3.149 | 200 | 2.388 | 30 | 正常
18 | 中海油惠州石化有限公司 | 燃油燃气锅炉烟囱 2 | 769328.688 | 8.904 | 38.731 | 200 | 1.721 | 200 | 6.096 | 30 | 正常
18 | 中海油惠州石化有限公司 | 硫磺（1）排气筒 | 124866.516 | 1.445 | 21.637 | - | 19.182 | 100 | - | - | 正常
18 | 中海油惠州石化有限公司 | 蜡油加裂排气筒 | 1218399.5 | 14.102 | 43.806 | 100 | - | - | - | - | 正常
18 | 中海油惠州石化有限公司 | 煤柴油加裂排气筒 | 817169.75 | 9.458 | 28.783 | 100 | - | - | - | - | 正常
18 | 中海油惠州石化有限公司 | 制氢（1）排气筒 | 3719740.75 | 43.053 | 72.306 | 100 | - | - | - | - | 正常
18 | 中海油惠州石化有限公司 | 制氢（2）排气筒 | 3997405.5 | 46.266 | 40.887 | 100 | - | - | - | - | 正常
18 | 中海油惠州石化有限公司 | 重整（I）排气筒 | 4411292 | 51.057 | 65.702 | 100 | - | - | - | - | 正常
18 | 中海油惠州石化有限公司 | 芳烃联合（1）排气筒 | 6273824.5 | 72.614 | 48.338 | 100 | - | - | - | - | 正常
18 | 中海油惠州石化有限公司 | 芳烃联合（2）排气筒 | 2567973.25 | 29.722 | 29.297 | 100 | - | - | - | - | 正常
18 | 中海油惠州石化有限公司 | 芳烃联合2排气筒 | 1758379.375 | 20.352 | 46.194 | 100 | - | - | - | - | 正常
18 | 中海油惠州石化有限公司 | 焦化（1）排气筒 | 1114079.75 | 12.894 | 56.277 | 100 | - | - | - | - | 正常
18 | 中海油惠州石化有限公司 | 焦化（2）排气筒 | 1702120.25 | 19.7 | 61.485 | 100 | - | - | - | - | 正常
18 | 中海油惠州石化有限公司 | 催化裂化（1）排气筒 | 3749697.5 | 156237.391 | 78.075 | 100 | 0.624 | 50 | 9.142 | 30 | 正常
18 | 中海油惠州石化有限公司 | 煅烧焦烟囱 | - | - | - | - | - | - | 0 | 10 | 停机
18 | 中海油惠州石化有限公司 | 常减压（1）烟囱 | 3549471.75 | 41.082 | 26.051 | 100 | - | - | - | - | 正常
18 | 中海油惠州石化有限公司 | 3#燃油燃气锅炉烟道 | 1956916 | 22.649 | 30.792 | 100 | 2.544 | 50 | 1.044 | 20 | 正常
18 | 中海油惠州石化有限公司 | 航煤加氢129排气筒 | 685675.312 | 7.936 | 48.302 | 100 | - | - | - | - | 正常
18 | 中海油惠州石化有限公司 | 硫磺（II）134排气筒 | 521840.438 | 6.04 | - | - | 13.702 | 100 | - | - | 正常
18 | 中海油惠州石化有限公司 | 催化裂化（II）123排气筒 | 14037259 | 162.468 | 49.168 | 100 | 2.31 | 50 | 2.913 | 30 | 正常
18 | 中海油惠州石化有限公司 | 渣油加氢133排气筒 | 1483797 | 17.174 | 52.916 | 100 | - | - | - | - | 正常
18 | 中海油惠州石化有限公司 | 常减压（II）121排气筒 | 3178633.5 | 44.148 | 27.654 | 100 | 3.959 | 50 | 0.363 | 20 | 正常
18 | 中海油惠州石化有限公司 | 重整（II）127排气筒 | 2857063.5 | 33.068 | 67.462 | 100 | 1.792 | 50 | 0.953 | 20 | 正常
18 | 中海油惠州石化有限公司 | 煤制氢硫磺排气筒 | 367918.281 | 4.258 | - | - | 1.944 | 100 | - | - | 正常
18 | 中海油惠州石化有限公司 | 煤制氢蒸汽过热炉排气筒 | - | - | 0 | 100 | - | - | - | - | 停机
18 | 中海油惠州石化有限公司 | 燃气轮机排气筒 | 3757315 | 43.487 | 23.522 | 50 | 0.405 | 35 | 0.224 | 5 | 正常
18 | 中海油惠州石化有限公司 | 高压加氢裂化装置（II）加热炉排气 | 1238363.375 | 14.333 | 34.497 | 100 | 1.179 | 50 | 0.347 | 20 | 正常
18 | 中海油惠州石化有限公司 | 丙烯酸及酯废水焚烧炉排气筒 | 392992.312 | 4.548 | 98.243 | 300 | 3.083 | 100 | 0.565 | 30 | 正常
18 | 中海油惠州石化有限公司 | 重整（Ⅲ）排气筒 | 5225538 | 60.481 | 30.277 | 100 | 2.345 | 50 | 0.094 | 20 | 正常
18 | 中海油惠州石化有限公司 | 芳烃联合（Ⅱ）排气筒 | 6623673 | 76.663 | 39.986 | 100 | 3.344 | 50 | 0.05 | 20 | 正常
19 | 中海壳牌石油化工有限公司 | UT1装置燃油锅炉F-8105/06/07/08排气筒 | 11798651 | 138.04 | 102.39 | 200 | 29.09 | 200 | 6.41 | 30 | 正常
19 | 中海壳牌石油化工有限公司 | UT2装置辅助蒸汽锅炉B-401A排气筒 | 3054210 | 35.34 | 126.58 | 200 | 56.78 | 200 | 10.42 | 30 | 正常
19 | 中海壳牌石油化工有限公司 | UT2装置辅助蒸汽锅炉B-401C-1#排气筒 | 152564 | 1.76 | 24.91 | 200 | 6.78 | 200 | 3.52 | 30 | 停机
19 | 中海壳牌石油化工有限公司 | UT2装置辅助蒸汽锅炉B-401C-2#排气筒 | 934194.245 | 10.812 | 133.496 | 200 | 28.686 | 200 | 15.027 | 30 | 停机
19 | 中海壳牌石油化工有限公司 | UT2装置辅助蒸汽锅炉B-401D排气筒 | 4896467.5 | 59.13 | 49.66 | 100 | 21.74 | 35 | 1.32 | 5 | 正常
19 | 中海壳牌石油化工有限公司 | SMPO2装置废液焚烧炉A-9302排气筒 | 1479848.25 | 17.12 | 51.41 | 300 | 1.78 | 100 | 1.83 | 30 | 正常
19 | 中海壳牌石油化工有限公司 | UT1装置固废焚烧炉F-9401排气筒 | 1332.6 | 0.02 | 0 | 300 | 0 | 100 | 0 | 30 | 停机
19 | 中海壳牌石油化工有限公司 | UT1装置污水处理场废气处理设施A-9230排气筒 | 964882.19 | 11.17 | - | - | - | - | - | - | 正常
19 | 中海壳牌石油化工有限公司 | UT1装置废液焚烧炉A-9301排气筒 | 3311396.75 | 38.33 | 92.84 | 300 | 2.38 | 200 | 1.7 | 30 | 正常
19 | 中海壳牌石油化工有限公司 | LOP2装置裂解炉F-190排气筒 | 1736528.25 | 20.09 | 50.98 | 100 | - | - | - | - | 正常
19 | 中海壳牌石油化工有限公司 | UT1装置燃气轮机GT-8161排气筒 | 0 | 0 | 32.19 | 120 | 11.64 | 100 | 11.39 | 10 | 停机
19 | 中海壳牌石油化工有限公司 | SMPO1装置热油炉F-5301A/B/C排气筒 | 6941865.5 | 80.35 | 55.01 | 100 | 0 | 50 | 1.78 | 20 | 正常
19 | 中海壳牌石油化工有限公司 | UT2装置燃气轮机GT-201排气筒 | 23024700 | 266.48 | 27.65 | 50 | - | - | - | - | 正常
19 | 中海壳牌石油化工有限公司 | POD2装置废液焚烧炉A-2962排气筒 | 162647.58 | 1.88 | 47.9 | 300 | 0 | 100 | 0.87 | 30 | 正常
19 | 中海壳牌石油化工有限公司 | SMPO2装置热油炉F-5301A/B/C排气筒 | 6884860 | 79.68 | 31.23 | 100 | 0 | 50 | 1.98 | 20 | 正常
19 | 中海壳牌石油化工有限公司 | LOP1装置裂解炉F-1100排气筒 | 1236608.75 | 14.31 | 57.17 | 100 | - | - | - | - | 正常
19 | 中海壳牌石油化工有限公司 | UT2装置辅助蒸汽锅炉B-401B-1#排气筒 | 1030600 | 11.92 | 16.38 | 200 | 33.85 | 200 | 4.65 | 30 | 正常
19 | 中海壳牌石油化工有限公司 | UT2装置辅助蒸汽锅炉B-401B-2#排气筒 | 1069740 | 12.38 | 59.31 | 200 | 41.46 | 200 | 3.23 | 30 | 正常
20 | 光大环保能源（龙门）有限公司 | 一号废气排放口 | 1273835.5 | 14.74 | 119.969 | 200 | 22.572 | 50 | 2.723 | 10 | 正常
20 | 光大环保能源（龙门）有限公司 | 二号废气排放口 | 1348845 | 15.61 | 112.545 | 200 | 30.569 | 50 | 3.092 | 10 | 正常
21 | 惠州绿色动力再生能源有限公司 | 焚烧废气排放口3# | 3463286.75 | 40.08 | 76.596 | 250 | 24.969 | 80 | 1.251 | 20 | 正常
21 | 惠州绿色动力再生能源有限公司 | 焚烧废气排放口4# | 1947256.25 | 22.54 | 241.031 | 250 | 0 | 80 | 33.149 | 20 | 停机
21 | 惠州绿色动力再生能源有限公司 | 焚烧废气排放口1# | 2901655.5 | 33.58 | 77.256 | 250 | 14.421 | 80 | 0.523 | 20 | 正常
21 | 惠州绿色动力再生能源有限公司 | 焚烧废气排放口2# | 3729514.75 | 43.17 | 76.844 | 250 | 18.989 | 80 | 1.109 | 20 | 正常
22 | 三菱化学化工原料（惠州）有限公司 | 废气排放口 | 3184043.25 | 36.852 | 15.706 | 100 | 1.449 | 50 | 2.682 | 20 | 正常
23 | 惠州李长荣橡胶有限公司 | RTO | 3628374.25 | 42.675 | 9.32 | 100 | 0.5912 | 50 | 8.165 | 20 | 正常
24 | 惠州绿色动力环保有限公司 | 焚烧废气排放口#1 | 1777313.625 | 20.571 | 77.114 | 250 | 17.682 | 80 | 6.228 | 20 | 正常
24 | 惠州绿色动力环保有限公司 | 焚烧废气排放口#2 | 424257.594 | 4.91 | 82.522 | 250 | 1.857 | 80 | 22.814 | 20 | 停机
24 | 惠州绿色动力环保有限公司 | 焚烧废气排放口#3 | 1560795.25 | 18.065 | 9.29 | 250 | 13.019 | 80 | 28.128 | 20 | 停机
25 | 国能（惠州）热电有限责任公司 | 1、2号机组烟囱排放口 | 54944043.961 | 635.926 | 30.996 | 100 | 24.223 | 50 | 1.125 | 20 | 正常
25 | 国能（惠州）热电有限责任公司 | 3号机组烟囱排放口 | 849847.938 | 9.836 | 0 | 50 | - | - | - | - | 停机
25 | 国能（惠州）热电有限责任公司 | 4号机组烟囱排放口 | 0 | 0 | 0 | 50 | - | - | - | - | 停机
26 | 华润水泥（惠州）有限公司 | 总排放口 | 165819.327 | 1.919 | 83.271 | 320 | 12.036 | 100 | 30.338 | 20 | 停机
26 | 华润水泥（惠州）有限公司 | 窑头 | 133699.27 | 1.547 | - | - | - | - | 0 | 20 | 停机