## Sheet1
监测日期：2026-05-24
序号 | 企业名称 | 监控点名称 | 烟气量(M3) | 烟气流量（M3/s） | 氮氧化物(mg/M3) |  | 二氧化硫(mg/M3) |  | 烟尘(mg/M3) |  | 生产状态
[5 empty] | 浓度 | 限值 | 浓度 | 限值 | 浓度 | 限值
1 | 惠州市光大水泥企业有限公司光华水泥厂 | A线窑尾 | 10989457 | 127.193 | 34.6 | 320 | 18.72 | 100 | 0.547 | 20 | 正常
1 | 惠州市光大水泥企业有限公司光华水泥厂 | B线窑尾 | 13613600 | 157.565 | 30.918 | 320 | 19.471 | 100 | 1.493 | 20 | 正常
1 | 惠州市光大水泥企业有限公司光华水泥厂 | A线窑头烟囱 | 9928696 | 114.915 | - | - | - | - | 2.909 | 20 | 正常
1 | 惠州市光大水泥企业有限公司光华水泥厂 | B线窑头烟囱 | 8143087.5 | 94.249 | - | - | - | - | 4.654 | 20 | 正常
2 | 广东展宏钢铁有限公司 | 电炉废气排放口 | 3210673.25 | 133778.047 | - | - | - | - | 0.383 | 15 | 正常
2 | 广东展宏钢铁有限公司 | 电炉废气排放口#2 | 10816878 | 450703.25 | - | - | - | - | 1.488 | 15 | 正常
3 | 惠州固力水泥集团有限公司博罗分公司 | 排放口（窑头） | - | - | - | - | - | - | 0 | 20 | 停机
3 | 惠州固力水泥集团有限公司博罗分公司 | 总排放口（窑尾） | - | - | 0 | 320 | 0 | 100 | 0 | 20 | 停机
4 | 惠州东江威立雅环境服务有限公司 | 焚烧炉废气排放口 | 675881.188 | 7.823 | 153.816 | 250 | 10.786 | 80 | 1.982 | 20 | 正常
5 | 惠州福和纸业有限公司 | 锅炉废气排放口1# | 1130803.2 | 13.088 | 1.61 | 50 | 10.05 | 35 | 1.71 | 10 | 正常
5 | 惠州福和纸业有限公司 | 锅炉废气排放口2# | 0 | 0 | 0.47 | 150 | 0 | 50 | 0 | 20 | 停机
6 | 惠州市光大水泥企业有限公司 | A线旋窑窑尾处理后排口 | 11007354 | 127.4 | 19.872 | 320 | 16.126 | 100 | 0.261 | 20 | 正常
6 | 惠州市光大水泥企业有限公司 | B线旋窑窑尾处理后排口 | 11190849 | 129.524 | 25.123 | 320 | 22.177 | 100 | 0.899 | 20 | 正常
6 | 惠州市光大水泥企业有限公司 | A线窑头烟窗 | 8316425 | 96.255 | - | - | - | - | 2.525 | 20 | 正常
6 | 惠州市光大水泥企业有限公司 | B线窑头烟窗 | 5689890 | 65.855 | - | - | - | - | 2.602 | 20 | 正常
7 | 惠州广惠能源有限公司 | 焚烧炉烟气排放口3# | 2715187 | 31.662 | 86.624 | 200 | 26.44 | 50 | 6.456 | 10 | 正常
7 | 惠州广惠能源有限公司 | 焚烧炉烟气排放口2# | 3362949.5 | 39.301 | 90.976 | 200 | 23.472 | 50 | 5.98 | 10 | 正常
7 | 惠州广惠能源有限公司 | 焚烧炉烟气排放口1# | 3763067.75 | 43.878 | 90.529 | 200 | 22.088 | 50 | 6.618 | 10 | 正常
8 | 光大环保能源（博罗）有限公司 | 3# | 854617.19 | 9.89 | 0 | 250 | 0 | 80 | 0 | 20 | 停机
8 | 光大环保能源（博罗）有限公司 | 1# | 1008082 | 11.67 | 307.21 | 250 | 0.698 | 80 | 75.086 | 20 | 停机
8 | 光大环保能源（博罗）有限公司 | 2# | 104828.81 | 1.21 | 0 | 250 | 0 | 80 | 0 | 20 | 停机
8 | 光大环保能源（博罗）有限公司 | 4# | 3731655.75 | 43.19 | 0 | 250 | 0 | 80 | 0 | 20 | 停机
9 | 光大环保能源（惠东）有限公司 | #3烟囱 | 1818293.625 | 21.045 | 163.514 | 200 | 26.612 | 50 | 5.242 | 10 | 正常
9 | 光大环保能源（惠东）有限公司 | #1烟囱 | 1383831.875 | 16.017 | 162.108 | 200 | 13.523 | 50 | 3.353 | 10 | 正常
9 | 光大环保能源（惠东）有限公司 | #2烟囱 | 1464280.25 | 16.948 | 175.538 | 200 | 19.306 | 50 | 5.741 | 10 | 正常
10 | 惠州市瑞能热力有限公司 | FQ-00622锅炉废气排放口 | 2301825.6 | 26.642 | 19.93 | 200 | 0.17 | 35 | 0.64 | 10 | 正常
10 | 惠州市瑞能热力有限公司 | 锅炉废气排放口2# | 0 | 0 | 1.02 | 150 | - | - | - | - | 停机
11 | 惠州深能源丰达电力有限公司 | 1号机废气排放口 | 376823.469 | 4.361 | 0.004 | 50 | 0 | 35 | 4.306 | 5 | 停机
11 | 惠州深能源丰达电力有限公司 | 2号机废气排放口 | 376191.375 | 4.354 | 286.054 | 50 | 0 | 35 | 49.756 | 5 | 停机
11 | 惠州深能源丰达电力有限公司 | 5号机组废气排放口 | 79174.547 | 0.935 | 21.92 | 50 | 0.21 | 35 | 21.988 | 5 | 正常
11 | 惠州深能源丰达电力有限公司 | 6号机组废气排放口 | 5309630.753 | 61.454 | 27.416 | 50 | 0.623 | 35 | 2.875 | 5 | 正常
11 | 惠州深能源丰达电力有限公司 | 1号启动锅炉废气排放口 | 9088.682 | 0.108 | 0 | 50 | 1.758 | 35 | 27.909 | 10 | 停机
11 | 惠州深能源丰达电力有限公司 | 2号启动锅炉废气排放口 | 153855.443 | 1.848 | 41.735 | 50 | 0.019 | 35 | 0.354 | 10 | 正常
12 | 广东惠州天然气发电有限公司 | 2号发电机组烟囱 | 120.96 | 5.04 | 4.514 | 50 | - | - | - | - | 停机
12 | 广东惠州天然气发电有限公司 | 1号发电机组烟囱 | 30478109.76 | 352.756 | 18.846 | 50 | - | - | - | - | 正常
12 | 广东惠州天然气发电有限公司 | 3号发电机组烟囱 | 2090045.117 | 24.054 | 2.657 | 50 | - | - | - | - | 停机
12 | 广东惠州天然气发电有限公司 | 4号发电机组烟囱 | 125953.92 | 1.458 | 44.991 | 50 | - | - | - | - | 停机
12 | 广东惠州天然气发电有限公司 | 5号发电机组烟囱 | 18292383.36 | 211.717 | 0 | 50 | - | - | - | - | 正常
12 | 广东惠州天然气发电有限公司 | 6号发电机组烟囱 | 48327269.76 | 559.343 | 18.918 | 50 | - | - | - | - | 正常
12 | 广东惠州天然气发电有限公司 | 7号快速启动锅炉废气排放口 | 28232.4 | 0.33 | 0 | 100 | - | - | - | - | 停机
13 | 宝武镁业（惠州）有限公司 | 工业窑炉燃烧废气排放口 | 147796.74 | 1.711 | 23.848 | - | 0.018 | - | 4.746 | 200 | 正常
14 | 惠州塔牌水泥有限公司 | 二线窑尾 | 268400.25 | 3.106 | 28.048 | 320 | 108.83 | 100 | 3.483 | 20 | 停机
14 | 惠州塔牌水泥有限公司 | 一线窑头 | 5081930.5 | 58.819 | - | - | - | - | 2.757 | 20 | 正常
14 | 惠州塔牌水泥有限公司 | 一线窑尾 | 10002317 | 115.768 | 32.853 | 320 | 11.604 | 100 | 3.065 | 20 | 正常
14 | 惠州塔牌水泥有限公司 | 二线窑头 | 548995.125 | 6.354 | - | - | - | - | 0 | 20 | 停机
15 | 南亚塑胶工业(惠州)有限公司 | 1#锅炉烟气排放口（A1） | 747777.706 | 31157.404 | 18.032 | 50 | 4.722 | 35 | 0.37 | 10 | 正常
15 | 南亚塑胶工业(惠州)有限公司 | 3#粉尘排放口（C3） | 137.624 | 0.002 | - | - | - | - | 1.86 | 10 | 正常
15 | 南亚塑胶工业(惠州)有限公司 | 2#锅炉烟气排放口（A2） | 128751.103 | 5364.629 | 0.07 | 150 | - | - | - | - | 停机
16 | 广东惠州平海发电厂有限公司 | 1号锅炉废气排放口 | 45195695.771 | 534.522 | 36.452 | 100 | 14.973 | 50 | 3.924 | 20 | 正常
16 | 广东惠州平海发电厂有限公司 | 2号锅炉废气排放口 | 48117838.173 | 569.979 | 37.028 | 100 | 20.209 | 50 | 3.311 | 20 | 正常
17 | 艾杰旭显示玻璃（惠州）有限公司 | 四期炉窑废气排放口 | 326991.281 | 3.785 | 146.094 | 400 | 7.119 | 200 | 0.99 | 30 | 正常
17 | 艾杰旭显示玻璃（惠州）有限公司 | 一期熔窑废气排放口 | 377422.719 | 4.368 | 107.354 | 400 | 0.968 | 400 | 0.504 | 30 | 正常
17 | 艾杰旭显示玻璃（惠州）有限公司 | 三期熔窑废气排放口 | 345641 | 4 | 124.13 | 400 | 1.129 | 200 | 3.153 | 30 | 正常
17 | 艾杰旭显示玻璃（惠州）有限公司 | 二期熔窑废气排放口 | 322091.375 | 3.728 | 153.034 | 400 | 1.832 | 200 | 1.099 | 30 | 正常
18 | 中海油惠州石化有限公司 | 燃油燃气锅炉烟囱 | 674142.688 | 7.802 | 127.616 | 200 | 0 | 200 | 0 | 30 | 正常
18 | 中海油惠州石化有限公司 | 燃油燃气锅炉烟囱 2 | 769264.562 | 8.904 | 42.208 | 200 | 3.106 | 200 | 5.979 | 30 | 正常
18 | 中海油惠州石化有限公司 | 硫磺（1）排气筒 | 124333.734 | 1.439 | 21.854 | - | 20.384 | 100 | - | - | 正常
18 | 中海油惠州石化有限公司 | 蜡油加裂排气筒 | 1215598.875 | 14.069 | 49.293 | 100 | - | - | - | - | 正常
18 | 中海油惠州石化有限公司 | 煤柴油加裂排气筒 | 810798.75 | 9.384 | 33.377 | 100 | - | - | - | - | 正常
18 | 中海油惠州石化有限公司 | 制氢（1）排气筒 | 3715516.5 | 43.004 | 72.316 | 100 | - | - | - | - | 正常
18 | 中海油惠州石化有限公司 | 制氢（2）排气筒 | 3981073 | 46.077 | 40.63 | 100 | - | - | - | - | 正常
18 | 中海油惠州石化有限公司 | 重整（I）排气筒 | 4416881 | 51.121 | 68.928 | 100 | - | - | - | - | 正常
18 | 中海油惠州石化有限公司 | 芳烃联合（1）排气筒 | 6282515 | 72.714 | 48.441 | 100 | - | - | - | - | 正常
18 | 中海油惠州石化有限公司 | 芳烃联合（2）排气筒 | 2545592 | 29.463 | 28.514 | 100 | - | - | - | - | 正常
18 | 中海油惠州石化有限公司 | 芳烃联合2排气筒 | 1747508.125 | 20.226 | 45.17 | 100 | - | - | - | - | 正常
18 | 中海油惠州石化有限公司 | 焦化（1）排气筒 | 1113165.5 | 12.884 | 60.77 | 100 | - | - | - | - | 正常
18 | 中海油惠州石化有限公司 | 焦化（2）排气筒 | 1698923.625 | 19.664 | 66.357 | 100 | - | - | - | - | 正常
18 | 中海油惠州石化有限公司 | 催化裂化（1）排气筒 | 3733793 | 155574.703 | 75.124 | 100 | 0.613 | 50 | 9.106 | 30 | 正常
18 | 中海油惠州石化有限公司 | 煅烧焦烟囱 | - | - | - | - | - | - | 0 | 10 | 停机
18 | 中海油惠州石化有限公司 | 常减压（1）烟囱 | 3544039 | 41.019 | 28.404 | 100 | - | - | - | - | 正常
18 | 中海油惠州石化有限公司 | 3#燃油燃气锅炉烟道 | 1949550 | 22.564 | 30.956 | 100 | 4.033 | 50 | 1.051 | 20 | 正常
18 | 中海油惠州石化有限公司 | 航煤加氢129排气筒 | 697895.938 | 8.078 | 46.219 | 100 | - | - | - | - | 正常
18 | 中海油惠州石化有限公司 | 硫磺（II）134排气筒 | 607700.312 | 7.034 | - | - | 14.535 | 100 | - | - | 正常
18 | 中海油惠州石化有限公司 | 催化裂化（II）123排气筒 | 13901813 | 160.901 | 47.717 | 100 | 2.701 | 50 | 2.894 | 30 | 正常
18 | 中海油惠州石化有限公司 | 渣油加氢133排气筒 | 1480235.75 | 17.132 | 51.256 | 100 | - | - | - | - | 正常
18 | 中海油惠州石化有限公司 | 常减压（II）121排气筒 | 3996862.75 | 46.26 | 26.19 | 100 | 3.528 | 50 | 0.441 | 20 | 正常
18 | 中海油惠州石化有限公司 | 重整（II）127排气筒 | 2878687.25 | 33.318 | 65.927 | 100 | 1.787 | 50 | 0.992 | 20 | 正常
18 | 中海油惠州石化有限公司 | 煤制氢硫磺排气筒 | 375991.969 | 4.352 | - | - | 2.123 | 100 | - | - | 正常
18 | 中海油惠州石化有限公司 | 煤制氢蒸汽过热炉排气筒 | - | - | 0 | 100 | - | - | - | - | 停机
18 | 中海油惠州石化有限公司 | 燃气轮机排气筒 | 3740136.25 | 43.289 | 23.158 | 50 | 0.381 | 35 | 0.22 | 5 | 正常
18 | 中海油惠州石化有限公司 | 高压加氢裂化装置（II）加热炉排气 | 1259755.25 | 14.58 | 34.859 | 100 | 1.242 | 50 | 0.366 | 20 | 正常
18 | 中海油惠州石化有限公司 | 丙烯酸及酯废水焚烧炉排气筒 | 415834.688 | 4.813 | 104.961 | 300 | 2.671 | 100 | 0.352 | 30 | 正常
18 | 中海油惠州石化有限公司 | 重整（Ⅲ）排气筒 | 5195151 | 60.129 | 29.98 | 100 | 2.35 | 50 | 0.096 | 20 | 正常
18 | 中海油惠州石化有限公司 | 芳烃联合（Ⅱ）排气筒 | 6541882.5 | 75.716 | 40.496 | 100 | 3.384 | 50 | 0.055 | 20 | 正常
19 | 中海壳牌石油化工有限公司 | UT1装置燃油锅炉F-8105/06/07/08排气筒 | 11712303 | 136.93 | 102.38 | 200 | 28.95 | 200 | 7.89 | 30 | 正常
19 | 中海壳牌石油化工有限公司 | UT2装置辅助蒸汽锅炉B-401A排气筒 | 2698870 | 31.23 | 122.63 | 200 | 44.61 | 200 | 8.4 | 30 | 正常
19 | 中海壳牌石油化工有限公司 | UT2装置辅助蒸汽锅炉B-401C-1#排气筒 | 143246 | 1.65 | 21.93 | 200 | 5.09 | 200 | 3.93 | 30 | 停机
19 | 中海壳牌石油化工有限公司 | UT2装置辅助蒸汽锅炉B-401C-2#排气筒 | 943889.526 | 10.925 | 141.472 | 200 | 30.42 | 200 | 17.493 | 30 | 停机
19 | 中海壳牌石油化工有限公司 | UT2装置辅助蒸汽锅炉B-401D排气筒 | 4354946 | 50.4 | 49.6 | 100 | 20.24 | 35 | 1.26 | 5 | 正常
19 | 中海壳牌石油化工有限公司 | SMPO2装置废液焚烧炉A-9302排气筒 | 1481084.75 | 17.14 | 56.44 | 300 | 1.8 | 100 | 1.85 | 30 | 正常
19 | 中海壳牌石油化工有限公司 | UT1装置固废焚烧炉F-9401排气筒 | 1275.4 | 0.01 | 0 | 300 | 0 | 100 | 0 | 30 | 停机
19 | 中海壳牌石油化工有限公司 | UT1装置污水处理场废气处理设施A-9230排气筒 | 956845.5 | 11.07 | - | - | - | - | - | - | 正常
19 | 中海壳牌石油化工有限公司 | UT1装置废液焚烧炉A-9301排气筒 | 3266227.75 | 37.8 | 94.41 | 300 | 2.48 | 200 | 1.69 | 30 | 正常
19 | 中海壳牌石油化工有限公司 | LOP2装置裂解炉F-190排气筒 | 1724479.25 | 19.95 | 52.6 | 100 | - | - | - | - | 正常
19 | 中海壳牌石油化工有限公司 | UT1装置燃气轮机GT-8161排气筒 | 0 | 0 | 27.14 | 120 | 9.54 | 100 | 9.36 | 10 | 停机
19 | 中海壳牌石油化工有限公司 | SMPO1装置热油炉F-5301A/B/C排气筒 | 6814921.5 | 78.88 | 52.36 | 100 | 0 | 50 | 1.58 | 20 | 正常
19 | 中海壳牌石油化工有限公司 | UT2装置燃气轮机GT-201排气筒 | 21709200 | 251.26 | 26.23 | 50 | - | - | - | - | 正常
19 | 中海壳牌石油化工有限公司 | POD2装置废液焚烧炉A-2962排气筒 | 165656.28 | 1.92 | 52.26 | 300 | 0 | 100 | 0.87 | 30 | 正常
19 | 中海壳牌石油化工有限公司 | SMPO2装置热油炉F-5301A/B/C排气筒 | 6844840 | 79.22 | 31.28 | 100 | 0 | 50 | 2.11 | 20 | 正常
19 | 中海壳牌石油化工有限公司 | LOP1装置裂解炉F-1100排气筒 | 1265059.5 | 14.64 | 59.07 | 100 | - | - | - | - | 正常
19 | 中海壳牌石油化工有限公司 | UT2装置辅助蒸汽锅炉B-401B-1#排气筒 | 1019410 | 11.79 | 14.17 | 200 | 37.59 | 200 | 7.51 | 30 | 正常
19 | 中海壳牌石油化工有限公司 | UT2装置辅助蒸汽锅炉B-401B-2#排气筒 | 997467 | 11.54 | 59.08 | 200 | 51.02 | 200 | 5.39 | 30 | 正常
20 | 光大环保能源（龙门）有限公司 | 一号废气排放口 | 1232588.5 | 14.27 | 102.686 | 200 | 27.866 | 50 | 3.092 | 10 | 正常
20 | 光大环保能源（龙门）有限公司 | 二号废气排放口 | 1402019.13 | 16.23 | 102.317 | 200 | 22.722 | 50 | 1.611 | 10 | 正常
21 | 惠州绿色动力再生能源有限公司 | 焚烧废气排放口3# | 3314998.25 | 38.37 | 75.244 | 250 | 24.502 | 80 | 1.109 | 20 | 正常
21 | 惠州绿色动力再生能源有限公司 | 焚烧废气排放口4# | 1308171.38 | 15.14 | 204.241 | 250 | 0 | 80 | 19.659 | 20 | 停机
21 | 惠州绿色动力再生能源有限公司 | 焚烧废气排放口1# | 2839906.75 | 32.87 | 77.107 | 250 | 15.348 | 80 | 0.486 | 20 | 正常
21 | 惠州绿色动力再生能源有限公司 | 焚烧废气排放口2# | 3651593.5 | 42.26 | 75.851 | 250 | 26.311 | 80 | 1.12 | 20 | 正常
22 | 三菱化学化工原料（惠州）有限公司 | 废气排放口 | 3177055.75 | 36.772 | 15.286 | 100 | 1.284 | 50 | 2.576 | 20 | 正常
23 | 惠州李长荣橡胶有限公司 | RTO | 3273942 | 38.657 | 10.127 | 100 | 0.625 | 50 | 8.068 | 20 | 正常
24 | 惠州绿色动力环保有限公司 | 焚烧废气排放口#1 | 1772400.125 | 20.514 | 74.685 | 250 | 17.583 | 80 | 5.999 | 20 | 正常
24 | 惠州绿色动力环保有限公司 | 焚烧废气排放口#2 | 870246.5 | 10.072 | 34.604 | 250 | 3.788 | 80 | 29.676 | 20 | 停机
24 | 惠州绿色动力环保有限公司 | 焚烧废气排放口#3 | 1628472.5 | 18.848 | 11.347 | 250 | 0.153 | 80 | 91.251 | 20 | 停机
25 | 国能（惠州）热电有限责任公司 | 1、2号机组烟囱排放口 | 53510454.59 | 619.334 | 30.844 | 100 | 24.274 | 50 | 1.169 | 20 | 正常
25 | 国能（惠州）热电有限责任公司 | 3号机组烟囱排放口 | 650097.5 | 7.524 | 0 | 50 | - | - | - | - | 停机
25 | 国能（惠州）热电有限责任公司 | 4号机组烟囱排放口 | 0 | 0 | 0 | 50 | - | - | - | - | 停机
26 | 华润水泥（惠州）有限公司 | 总排放口 | 238494.862 | 2.76 | 29.286 | 320 | 13.081 | 100 | 18.412 | 20 | 停机
26 | 华润水泥（惠州）有限公司 | 窑头 | 151374.815 | 1.752 | - | - | - | - | 0 | 20 | 停机