## Sheet1
监测日期：2026-05-25
序号 | 企业名称 | 监控点名称 | 烟气量(M3) | 烟气流量（M3/s） | 氮氧化物(mg/M3) |  | 二氧化硫(mg/M3) |  | 烟尘(mg/M3) |  | 生产状态
[5 empty] | 浓度 | 限值 | 浓度 | 限值 | 浓度 | 限值
1 | 惠州市光大水泥企业有限公司光华水泥厂 | A线窑尾 | 10799913 | 124.999 | 35.429 | 320 | 17.749 | 100 | 0.54 | 20 | 正常
1 | 惠州市光大水泥企业有限公司光华水泥厂 | B线窑尾 | 13539177 | 156.704 | 26.779 | 320 | 21.016 | 100 | 1.571 | 20 | 正常
1 | 惠州市光大水泥企业有限公司光华水泥厂 | A线窑头烟囱 | 10126213 | 117.202 | - | - | - | - | 2.951 | 20 | 正常
1 | 惠州市光大水泥企业有限公司光华水泥厂 | B线窑头烟囱 | 8013749 | 92.752 | - | - | - | - | 4.692 | 20 | 正常
2 | 广东展宏钢铁有限公司 | 电炉废气排放口 | 3253989 | 135582.859 | - | - | - | - | 0.394 | 15 | 正常
2 | 广东展宏钢铁有限公司 | 电炉废气排放口#2 | 10978912 | 457454.719 | - | - | - | - | 1.322 | 15 | 正常
3 | 惠州固力水泥集团有限公司博罗分公司 | 排放口（窑头） | - | - | - | - | - | - | 0 | 20 | 停机
3 | 惠州固力水泥集团有限公司博罗分公司 | 总排放口（窑尾） | - | - | 0 | 320 | 0 | 100 | 0 | 20 | 停机
4 | 惠州东江威立雅环境服务有限公司 | 焚烧炉废气排放口 | 672402 | 7.782 | 150.264 | 250 | 11.23 | 80 | 1.984 | 20 | 正常
5 | 惠州福和纸业有限公司 | 锅炉废气排放口1# | 1162995.84 | 13.461 | 1.98 | 50 | 9.96 | 35 | 1.41 | 10 | 正常
5 | 惠州福和纸业有限公司 | 锅炉废气排放口2# | 0 | 0 | 0.62 | 150 | 0 | 50 | 0 | 20 | 停机
6 | 惠州市光大水泥企业有限公司 | A线旋窑窑尾处理后排口 | 10944881 | 126.677 | 21.187 | 320 | 17.037 | 100 | 0.397 | 20 | 正常
6 | 惠州市光大水泥企业有限公司 | B线旋窑窑尾处理后排口 | 11106825 | 128.551 | 24.719 | 320 | 19.806 | 100 | 0.893 | 20 | 正常
6 | 惠州市光大水泥企业有限公司 | A线窑头烟窗 | 8655015 | 100.174 | - | - | - | - | 2.519 | 20 | 正常
6 | 惠州市光大水泥企业有限公司 | B线窑头烟窗 | 5649063 | 65.383 | - | - | - | - | 2.519 | 20 | 正常
7 | 惠州广惠能源有限公司 | 焚烧炉烟气排放口3# | 2589083.25 | 31.592 | 88.017 | 200 | 24.5 | 50 | 5.312 | 10 | 正常
7 | 惠州广惠能源有限公司 | 焚烧炉烟气排放口2# | 3146281 | 38.422 | 89.284 | 200 | 22.022 | 50 | 4.706 | 10 | 正常
7 | 惠州广惠能源有限公司 | 焚烧炉烟气排放口1# | 3546304.75 | 43.328 | 90.154 | 200 | 20.876 | 50 | 6.187 | 10 | 正常
8 | 光大环保能源（博罗）有限公司 | 3# | 1246452.25 | 15.05 | 0 | 250 | 0 | 80 | 0 | 20 | 停机
8 | 光大环保能源（博罗）有限公司 | 1# | 221606.33 | 2.68 | 339.222 | 250 | 15.058 | 80 | 60.057 | 20 | 停机
8 | 光大环保能源（博罗）有限公司 | 2# | 100721.64 | 1.22 | 0 | 250 | 0 | 80 | 0 | 20 | 停机
8 | 光大环保能源（博罗）有限公司 | 4# | 3907167.5 | 49.33 | 0 | 250 | 0 | 80 | 0 | 20 | 停机
9 | 光大环保能源（惠东）有限公司 | #3烟囱 | 1839330.5 | 21.288 | 158.197 | 200 | 25.095 | 50 | 5.395 | 10 | 正常
9 | 光大环保能源（惠东）有限公司 | #1烟囱 | 1215789.25 | 14.072 | 158.74 | 200 | 7.145 | 50 | 3.331 | 10 | 正常
9 | 光大环保能源（惠东）有限公司 | #2烟囱 | 1316122.875 | 15.233 | 165.258 | 200 | 16.59 | 50 | 5.85 | 10 | 正常
10 | 惠州市瑞能热力有限公司 | FQ-00622锅炉废气排放口 | 2345699.52 | 27.149 | 19.49 | 200 | 0.4 | 35 | 0.67 | 10 | 正常
10 | 惠州市瑞能热力有限公司 | 锅炉废气排放口2# | 0 | 0 | 2.27 | 150 | - | - | - | - | 停机
11 | 惠州深能源丰达电力有限公司 | 1号机废气排放口 | 2777582 | 32.148 | 0.003 | 50 | 0 | 35 | 4.398 | 5 | 停机
11 | 惠州深能源丰达电力有限公司 | 2号机废气排放口 | 893957.125 | 10.347 | 218.318 | 50 | 0 | 35 | 36.293 | 5 | 停机
11 | 惠州深能源丰达电力有限公司 | 5号机组废气排放口 | 77854.697 | 0.923 | 14.394 | 50 | 2.118 | 35 | 24.37 | 5 | 停机
11 | 惠州深能源丰达电力有限公司 | 6号机组废气排放口 | 18902670.915 | 218.781 | 26.362 | 50 | 0.091 | 35 | 0.858 | 5 | 正常
11 | 惠州深能源丰达电力有限公司 | 1号启动锅炉废气排放口 | 73886.555 | 0.872 | 5.093 | 50 | 3.235 | 35 | 25.809 | 10 | 正常
11 | 惠州深能源丰达电力有限公司 | 2号启动锅炉废气排放口 | 86909.969 | 1.039 | 42.807 | 50 | 0.023 | 35 | 0.677 | 10 | 正常
12 | 广东惠州天然气发电有限公司 | 2号发电机组烟囱 | 829.44 | 34.56 | 12.496 | 50 | - | - | - | - | 停机
12 | 广东惠州天然气发电有限公司 | 1号发电机组烟囱 | 32428779.84 | 375.333 | 19.594 | 50 | - | - | - | - | 正常
12 | 广东惠州天然气发电有限公司 | 3号发电机组烟囱 | 1379077.466 | 15.793 | 2.309 | 50 | - | - | - | - | 停机
12 | 广东惠州天然气发电有限公司 | 4号发电机组烟囱 | 167564.16 | 1.939 | 182.844 | 50 | - | - | - | - | 停机
12 | 广东惠州天然气发电有限公司 | 5号发电机组烟囱 | 37030452.48 | 428.593 | 23.21 | 50 | - | - | - | - | 正常
12 | 广东惠州天然气发电有限公司 | 6号发电机组烟囱 | 33917581.44 | 392.565 | 54.273 | 50 | - | - | - | - | 正常
12 | 广东惠州天然气发电有限公司 | 7号快速启动锅炉废气排放口 | 49601.23 | 0.57 | 3.4 | 100 | - | - | - | - | 停机
13 | 宝武镁业（惠州）有限公司 | 工业窑炉燃烧废气排放口 | 142792.626 | 1.653 | 24.152 | - | 0.0912 | - | 4.621 | 200 | 正常
14 | 惠州塔牌水泥有限公司 | 二线窑尾 | 463448 | 5.364 | 111.596 | 320 | 348.079 | 100 | 674.147 | 20 | 停机
14 | 惠州塔牌水泥有限公司 | 一线窑头 | 5119088.5 | 59.249 | - | - | - | - | 2.771 | 20 | 正常
14 | 惠州塔牌水泥有限公司 | 一线窑尾 | 10040615 | 116.211 | 32.357 | 320 | 18.166 | 100 | 3.033 | 20 | 正常
14 | 惠州塔牌水泥有限公司 | 二线窑头 | 1649080.5 | 19.087 | - | - | - | - | 0 | 20 | 停机
15 | 南亚塑胶工业(惠州)有限公司 | 1#锅炉烟气排放口（A1） | 866564.88 | 36106.87 | 20.987 | 50 | 7.393 | 35 | 0.39 | 10 | 正常
15 | 南亚塑胶工业(惠州)有限公司 | 3#粉尘排放口（C3） | 81379.32 | 0.942 | - | - | - | - | 1.721 | 10 | 正常
15 | 南亚塑胶工业(惠州)有限公司 | 2#锅炉烟气排放口（A2） | 128296.759 | 5345.698 | 4.7 | 150 | - | - | - | - | 停机
16 | 广东惠州平海发电厂有限公司 | 1号锅炉废气排放口 | 56784889.546 | 672.256 | 37.476 | 100 | 22.073 | 50 | 3.208 | 20 | 正常
16 | 广东惠州平海发电厂有限公司 | 2号锅炉废气排放口 | 50325136.053 | 595.327 | 39.56 | 100 | 21.529 | 50 | 3.404 | 20 | 正常
17 | 艾杰旭显示玻璃（惠州）有限公司 | 四期炉窑废气排放口 | 330978.156 | 3.831 | 152.531 | 400 | 7.1024 | 200 | 1.067 | 30 | 正常
17 | 艾杰旭显示玻璃（惠州）有限公司 | 一期熔窑废气排放口 | 378641.719 | 4.382 | 107.81 | 400 | 0.969 | 400 | 0.52 | 30 | 正常
17 | 艾杰旭显示玻璃（惠州）有限公司 | 三期熔窑废气排放口 | 347608.438 | 4.023 | 121.73 | 400 | 1.126 | 200 | 3.174 | 30 | 正常
17 | 艾杰旭显示玻璃（惠州）有限公司 | 二期熔窑废气排放口 | 320023.5 | 3.704 | 155.82 | 400 | 1.917 | 200 | 1.084 | 30 | 正常
18 | 中海油惠州石化有限公司 | 燃油燃气锅炉烟囱 | 693149.438 | 8.022 | 145.974 | 200 | 4.09 | 200 | 1.735 | 30 | 正常
18 | 中海油惠州石化有限公司 | 燃油燃气锅炉烟囱 2 | 695764.688 | 8.053 | 50.66 | 200 | 2.709 | 200 | 8.751 | 30 | 正常
18 | 中海油惠州石化有限公司 | 硫磺（1）排气筒 | 121120.086 | 1.402 | 21.937 | - | 17.669 | 100 | - | - | 正常
18 | 中海油惠州石化有限公司 | 蜡油加裂排气筒 | 1221862.25 | 14.142 | 52.462 | 100 | - | - | - | - | 正常
18 | 中海油惠州石化有限公司 | 煤柴油加裂排气筒 | 801029.062 | 9.271 | 34.07 | 100 | - | - | - | - | 正常
18 | 中海油惠州石化有限公司 | 制氢（1）排气筒 | 3728428.25 | 43.153 | 73.091 | 100 | - | - | - | - | 正常
18 | 中海油惠州石化有限公司 | 制氢（2）排气筒 | 3964583.5 | 45.886 | 40.737 | 100 | - | - | - | - | 正常
18 | 中海油惠州石化有限公司 | 重整（I）排气筒 | 4471200 | 51.75 | 64.456 | 100 | - | - | - | - | 正常
18 | 中海油惠州石化有限公司 | 芳烃联合（1）排气筒 | 6278933.5 | 72.673 | 49.26 | 100 | - | - | - | - | 正常
18 | 中海油惠州石化有限公司 | 芳烃联合（2）排气筒 | 2534813.75 | 29.338 | 27.484 | 100 | - | - | - | - | 正常
18 | 中海油惠州石化有限公司 | 芳烃联合2排气筒 | 1746971.25 | 20.22 | 46.463 | 100 | - | - | - | - | 正常
18 | 中海油惠州石化有限公司 | 焦化（1）排气筒 | 1107735.5 | 12.821 | 61.065 | 100 | - | - | - | - | 正常
18 | 中海油惠州石化有限公司 | 焦化（2）排气筒 | 1793796.625 | 20.762 | 71.12 | 100 | - | - | - | - | 正常
18 | 中海油惠州石化有限公司 | 催化裂化（1）排气筒 | 3755755.75 | 156489.828 | 73.554 | 100 | 0.264 | 50 | 9.296 | 30 | 正常
18 | 中海油惠州石化有限公司 | 煅烧焦烟囱 | - | - | - | - | - | - | 0 | 10 | 停机
18 | 中海油惠州石化有限公司 | 常减压（1）烟囱 | 3704114 | 42.872 | 29.55 | 100 | - | - | - | - | 正常
18 | 中海油惠州石化有限公司 | 3#燃油燃气锅炉烟道 | 2099692 | 24.302 | 37.949 | 100 | 3.114 | 50 | 1.058 | 20 | 正常
18 | 中海油惠州石化有限公司 | 航煤加氢129排气筒 | 692432.5 | 8.014 | 44.763 | 100 | - | - | - | - | 正常
18 | 中海油惠州石化有限公司 | 硫磺（II）134排气筒 | 567965.438 | 6.574 | - | - | 17.436 | 100 | - | - | 正常
18 | 中海油惠州石化有限公司 | 催化裂化（II）123排气筒 | 13852784 | 162.165 | 48.274 | 100 | 3.872 | 50 | 3.172 | 30 | 正常
18 | 中海油惠州石化有限公司 | 渣油加氢133排气筒 | 1472423.125 | 17.042 | 46.111 | 100 | - | - | - | - | 正常
18 | 中海油惠州石化有限公司 | 常减压（II）121排气筒 | 3937484 | 45.573 | 24.46 | 100 | 3.65 | 50 | 0.418 | 20 | 正常
18 | 中海油惠州石化有限公司 | 重整（II）127排气筒 | 2854152.75 | 33.034 | 65.176 | 100 | 1.862 | 50 | 1.044 | 20 | 正常
18 | 中海油惠州石化有限公司 | 煤制氢硫磺排气筒 | 384225.188 | 4.447 | - | - | 2.134 | 100 | - | - | 正常
18 | 中海油惠州石化有限公司 | 煤制氢蒸汽过热炉排气筒 | - | - | 0 | 100 | - | - | - | - | 停机
18 | 中海油惠州石化有限公司 | 燃气轮机排气筒 | 3793825 | 43.91 | 23.67 | 50 | 0.454 | 35 | 0.226 | 5 | 正常
18 | 中海油惠州石化有限公司 | 高压加氢裂化装置（II）加热炉排气 | 1258439.875 | 14.565 | 34.498 | 100 | 1.26 | 50 | 0.367 | 20 | 正常
18 | 中海油惠州石化有限公司 | 丙烯酸及酯废水焚烧炉排气筒 | 289071.031 | 3.346 | 92.899 | 300 | 2.451 | 100 | 0.276 | 30 | 正常
18 | 中海油惠州石化有限公司 | 重整（Ⅲ）排气筒 | 5212346 | 60.328 | 29.577 | 100 | 2.35 | 50 | 0.094 | 20 | 正常
18 | 中海油惠州石化有限公司 | 芳烃联合（Ⅱ）排气筒 | 6518167 | 75.442 | 40.266 | 100 | 3.376 | 50 | 0.057 | 20 | 正常
19 | 中海壳牌石油化工有限公司 | UT1装置燃油锅炉F-8105/06/07/08排气筒 | 12081167 | 141.35 | 108.2 | 200 | 27.12 | 200 | 6.6 | 30 | 正常
19 | 中海壳牌石油化工有限公司 | UT2装置辅助蒸汽锅炉B-401A排气筒 | 2741770 | 31.73 | 124.72 | 200 | 45.17 | 200 | 10.15 | 30 | 正常
19 | 中海壳牌石油化工有限公司 | UT2装置辅助蒸汽锅炉B-401C-1#排气筒 | 130386 | 1.5 | 20.72 | 200 | 4.9 | 200 | 6.11 | 30 | 停机
19 | 中海壳牌石油化工有限公司 | UT2装置辅助蒸汽锅炉B-401C-2#排气筒 | 960477.492 | 11.117 | 141.932 | 200 | 32.661 | 200 | 31.267 | 30 | 停机
19 | 中海壳牌石油化工有限公司 | UT2装置辅助蒸汽锅炉B-401D排气筒 | 4193419.5 | 48.53 | 49.6 | 100 | 19.12 | 35 | 1.28 | 5 | 正常
19 | 中海壳牌石油化工有限公司 | SMPO2装置废液焚烧炉A-9302排气筒 | 1487059.62 | 17.21 | 68.16 | 300 | 1.63 | 100 | 1.81 | 30 | 正常
19 | 中海壳牌石油化工有限公司 | UT1装置固废焚烧炉F-9401排气筒 | 1232.12 | 0.01 | 0 | 300 | 0 | 100 | 0 | 30 | 停机
19 | 中海壳牌石油化工有限公司 | UT1装置污水处理场废气处理设施A-9230排气筒 | 981801.25 | 11.36 | - | - | - | - | - | - | 正常
19 | 中海壳牌石油化工有限公司 | UT1装置废液焚烧炉A-9301排气筒 | 3334809.25 | 38.6 | 92.03 | 300 | 2.28 | 200 | 1.69 | 30 | 正常
19 | 中海壳牌石油化工有限公司 | LOP2装置裂解炉F-190排气筒 | 1720433.87 | 19.91 | 55.06 | 100 | - | - | - | - | 正常
19 | 中海壳牌石油化工有限公司 | UT1装置燃气轮机GT-8161排气筒 | 0 | 0 | 29.42 | 120 | 6.67 | 100 | 8.72 | 10 | 停机
19 | 中海壳牌石油化工有限公司 | SMPO1装置热油炉F-5301A/B/C排气筒 | 6894656 | 79.74 | 55.88 | 100 | 0 | 50 | 1.61 | 20 | 正常
19 | 中海壳牌石油化工有限公司 | UT2装置燃气轮机GT-201排气筒 | 21869400 | 253.11 | 25.94 | 50 | - | - | - | - | 正常
19 | 中海壳牌石油化工有限公司 | POD2装置废液焚烧炉A-2962排气筒 | 178038.42 | 2.06 | 56.14 | 300 | 0.01 | 100 | 0.89 | 30 | 正常
19 | 中海壳牌石油化工有限公司 | SMPO2装置热油炉F-5301A/B/C排气筒 | 6760160 | 78.24 | 31.03 | 100 | 0 | 50 | 1.75 | 20 | 正常
19 | 中海壳牌石油化工有限公司 | LOP1装置裂解炉F-1100排气筒 | 1280798.5 | 14.82 | 61.44 | 100 | - | - | - | - | 正常
19 | 中海壳牌石油化工有限公司 | UT2装置辅助蒸汽锅炉B-401B-1#排气筒 | 1005990 | 11.64 | 13.56 | 200 | 41.14 | 200 | 7.85 | 30 | 正常
19 | 中海壳牌石油化工有限公司 | UT2装置辅助蒸汽锅炉B-401B-2#排气筒 | 977514 | 11.31 | 59.14 | 200 | 56.44 | 200 | 5.45 | 30 | 正常
20 | 光大环保能源（龙门）有限公司 | 一号废气排放口 | 1309171 | 15.15 | 81.33 | 200 | 41.274 | 50 | 3.132 | 10 | 正常
20 | 光大环保能源（龙门）有限公司 | 二号废气排放口 | 1460073.38 | 16.9 | 78.954 | 200 | 34.55 | 50 | 1.966 | 10 | 正常
21 | 惠州绿色动力再生能源有限公司 | 焚烧废气排放口3# | 3288966.75 | 38.07 | 75.537 | 250 | 24.178 | 80 | 1.037 | 20 | 正常
21 | 惠州绿色动力再生能源有限公司 | 焚烧废气排放口4# | 2962370.25 | 34.29 | 112.649 | 250 | 1.014 | 80 | 35.296 | 20 | 停机
21 | 惠州绿色动力再生能源有限公司 | 焚烧废气排放口1# | 2683438 | 31.06 | 76.966 | 250 | 12.714 | 80 | 0.457 | 20 | 正常
21 | 惠州绿色动力再生能源有限公司 | 焚烧废气排放口2# | 3679560 | 42.59 | 76.541 | 250 | 23.246 | 80 | 1.143 | 20 | 正常
22 | 三菱化学化工原料（惠州）有限公司 | 废气排放口 | 3185033.5 | 36.864 | 15.19 | 100 | 1.039 | 50 | 2.573 | 20 | 正常
23 | 惠州李长荣橡胶有限公司 | RTO | 3291882.25 | 38.91 | 11.324 | 100 | 0.7197 | 50 | 7.502 | 20 | 正常
24 | 惠州绿色动力环保有限公司 | 焚烧废气排放口#1 | 1663381 | 19.252 | 76.728 | 250 | 9.193 | 80 | 5.258 | 20 | 正常
24 | 惠州绿色动力环保有限公司 | 焚烧废气排放口#2 | 2224791.5 | 25.75 | 10.83 | 250 | 2.559 | 80 | 13.516 | 20 | 停机
24 | 惠州绿色动力环保有限公司 | 焚烧废气排放口#3 | 1831614.25 | 21.199 | 1.818 | 250 | 3.075 | 80 | 29.01 | 20 | 停机
25 | 国能（惠州）热电有限责任公司 | 1、2号机组烟囱排放口 | 54946840.562 | 635.959 | 31.784 | 100 | 24.662 | 50 | 1.136 | 20 | 正常
25 | 国能（惠州）热电有限责任公司 | 3号机组烟囱排放口 | 1100575.875 | 12.738 | 0 | 50 | - | - | - | - | 停机
25 | 国能（惠州）热电有限责任公司 | 4号机组烟囱排放口 | 862.14 | 0.01 | 0.604 | 50 | - | - | - | - | 停机
26 | 华润水泥（惠州）有限公司 | 总排放口 | 271305.032 | 3.14 | 25.786 | 320 | 11.941 | 100 | 15.901 | 20 | 停机
26 | 华润水泥（惠州）有限公司 | 窑头 | 155039.702 | 1.794 | - | - | - | - | 0 | 20 | 停机