## Sheet1
监测日期：2026-05-26
序号 | 企业名称 | 监控点名称 | 烟气量(M3) | 烟气流量（M3/s） | 氮氧化物(mg/M3) |  | 二氧化硫(mg/M3) |  | 烟尘(mg/M3) |  | 生产状态
[5 empty] | 浓度 | 限值 | 浓度 | 限值 | 浓度 | 限值
1 | 惠州市光大水泥企业有限公司光华水泥厂 | A线窑尾 | 11343051 | 131.285 | 40.312 | 320 | 20.536 | 100 | 0.688 | 20 | 正常
1 | 惠州市光大水泥企业有限公司光华水泥厂 | B线窑尾 | 13775201 | 159.435 | 26.291 | 320 | 18.675 | 100 | 1.347 | 20 | 正常
1 | 惠州市光大水泥企业有限公司光华水泥厂 | A线窑头烟囱 | 10088825 | 116.769 | - | - | - | - | 3.064 | 20 | 正常
1 | 惠州市光大水泥企业有限公司光华水泥厂 | B线窑头烟囱 | 7947846 | 91.989 | - | - | - | - | 4.856 | 20 | 正常
2 | 广东展宏钢铁有限公司 | 电炉废气排放口 | 3327988.5 | 138666.188 | - | - | - | - | 0.35 | 15 | 正常
2 | 广东展宏钢铁有限公司 | 电炉废气排放口#2 | 11277774 | 469907.25 | - | - | - | - | 1.418 | 15 | 正常
3 | 惠州固力水泥集团有限公司博罗分公司 | 排放口（窑头） | - | - | - | - | - | - | 0 | 20 | 停机
3 | 惠州固力水泥集团有限公司博罗分公司 | 总排放口（窑尾） | - | - | 0 | 320 | 0 | 100 | 0 | 20 | 停机
4 | 惠州东江威立雅环境服务有限公司 | 焚烧炉废气排放口 | 675930.375 | 7.823 | 153.511 | 250 | 11.866 | 80 | 2.05 | 20 | 正常
5 | 惠州福和纸业有限公司 | 锅炉废气排放口1# | 1175575.68 | 13.606 | 6.56 | 50 | 10.74 | 35 | 1.52 | 10 | 正常
5 | 惠州福和纸业有限公司 | 锅炉废气排放口2# | 0 | 0 | 0.48 | 150 | 0 | 50 | 0 | 20 | 停机
6 | 惠州市光大水泥企业有限公司 | A线旋窑窑尾处理后排口 | 11128591 | 128.803 | 22.732 | 320 | 17.833 | 100 | 0.24 | 20 | 正常
6 | 惠州市光大水泥企业有限公司 | B线旋窑窑尾处理后排口 | 5154330 | 59.657 | 66.401 | 320 | 27.652 | 100 | 5.858 | 20 | 正常
6 | 惠州市光大水泥企业有限公司 | A线窑头烟窗 | 8489832 | 98.262 | - | - | - | - | 0.042 | 20 | 正常
6 | 惠州市光大水泥企业有限公司 | B线窑头烟窗 | 3065939.25 | 35.485 | - | - | - | - | 2.447 | 20 | 正常
7 | 惠州广惠能源有限公司 | 焚烧炉烟气排放口3# | 2749405 | 32.093 | 76.706 | 200 | 24.985 | 50 | 6.4 | 10 | 正常
7 | 惠州广惠能源有限公司 | 焚烧炉烟气排放口2# | 3372319.25 | 39.445 | 84.991 | 200 | 22.417 | 50 | 6.611 | 10 | 正常
7 | 惠州广惠能源有限公司 | 焚烧炉烟气排放口1# | 3908153.75 | 45.573 | 90.215 | 200 | 18.652 | 50 | 5.878 | 10 | 正常
8 | 光大环保能源（博罗）有限公司 | 3# | 1441999.38 | 20.03 | 0 | 250 | 0 | 80 | 0 | 20 | 停机
8 | 光大环保能源（博罗）有限公司 | 1# | - | - | 0 | 250 | 0 | 80 | 0 | 20 | 停机
8 | 光大环保能源（博罗）有限公司 | 2# | 252091.69 | 3.69 | 9999.9 | 250 | 1443.895 | 80 | 4168.895 | 20 | 停机
8 | 光大环保能源（博罗）有限公司 | 4# | 1969033.25 | 24.86 | 0 | 250 | 0 | 80 | 0 | 20 | 停机
9 | 光大环保能源（惠东）有限公司 | #3烟囱 | 1602010.875 | 18.542 | 150.021 | 200 | 23.569 | 50 | 5.481 | 10 | 正常
9 | 光大环保能源（惠东）有限公司 | #1烟囱 | 1202067.25 | 13.913 | 156.463 | 200 | 6.188 | 50 | 3.427 | 10 | 正常
9 | 光大环保能源（惠东）有限公司 | #2烟囱 | 1467324.75 | 16.983 | 174.127 | 200 | 9.881 | 50 | 5.587 | 10 | 正常
10 | 惠州市瑞能热力有限公司 | FQ-00622锅炉废气排放口 | 2156604.48 | 24.961 | 24.01 | 200 | 0.44 | 35 | 0.84 | 10 | 正常
10 | 惠州市瑞能热力有限公司 | 锅炉废气排放口2# | 0 | 0 | 0.93 | 150 | - | - | - | - | 停机
11 | 惠州深能源丰达电力有限公司 | 1号机废气排放口 | 2639355.5 | 30.548 | 0.006 | 50 | 0 | 35 | 5.37 | 5 | 停机
11 | 惠州深能源丰达电力有限公司 | 2号机废气排放口 | 805999.438 | 9.329 | 207.313 | 50 | 0 | 35 | 33.47 | 5 | 停机
11 | 惠州深能源丰达电力有限公司 | 5号机组废气排放口 | 82247.375 | 0.976 | 26.591 | 50 | 1.165 | 35 | 22.884 | 5 | 停机
11 | 惠州深能源丰达电力有限公司 | 6号机组废气排放口 | 33345416.017 | 385.942 | 25.991 | 50 | 0.004 | 35 | 0.526 | 5 | 正常
11 | 惠州深能源丰达电力有限公司 | 1号启动锅炉废气排放口 | 13607.473 | 0.161 | 1.459 | 50 | 4.186 | 35 | 25.865 | 10 | 停机
11 | 惠州深能源丰达电力有限公司 | 2号启动锅炉废气排放口 | 1868.929 | 0.022 | 257.408 | 50 | 0 | 35 | 31.488 | 10 | 停机
12 | 广东惠州天然气发电有限公司 | 2号发电机组烟囱 | 181.44 | 7.56 | 99.184 | 50 | - | - | - | - | 停机
12 | 广东惠州天然气发电有限公司 | 1号发电机组烟囱 | 34560120.96 | 400.001 | 20.462 | 50 | - | - | - | - | 正常
12 | 广东惠州天然气发电有限公司 | 3号发电机组烟囱 | 382495.494 | 4.391 | 1.933 | 50 | - | - | - | - | 停机
12 | 广东惠州天然气发电有限公司 | 4号发电机组烟囱 | 154154.88 | 1.784 | 43.329 | 50 | - | - | - | - | 停机
12 | 广东惠州天然气发电有限公司 | 5号发电机组烟囱 | 808531.2 | 9.358 | 0 | 50 | - | - | - | - | 正常
12 | 广东惠州天然气发电有限公司 | 6号发电机组烟囱 | 46630313.28 | 539.703 | 18.959 | 50 | - | - | - | - | 正常
12 | 广东惠州天然气发电有限公司 | 7号快速启动锅炉废气排放口 | 45404.48 | 0.53 | 0 | 100 | - | - | - | - | 停机
13 | 宝武镁业（惠州）有限公司 | 工业窑炉燃烧废气排放口 | 142423.572 | 1.648 | 22.223 | - | 0.2007 | - | 4.791 | 200 | 正常
14 | 惠州塔牌水泥有限公司 | 二线窑尾 | 1039307.5 | 12.552 | 326.29 | 320 | 813.805 | 100 | 20.255 | 20 | 正常
14 | 惠州塔牌水泥有限公司 | 一线窑头 | 5177001.5 | 59.919 | - | - | - | - | 2.778 | 20 | 正常
14 | 惠州塔牌水泥有限公司 | 一线窑尾 | 9569015 | 115.568 | 33.772 | 320 | 10.167 | 100 | 2.932 | 20 | 正常
14 | 惠州塔牌水泥有限公司 | 二线窑头 | 58803.629 | 0.681 | - | - | - | - | 2.658 | 20 | 正常
15 | 南亚塑胶工业(惠州)有限公司 | 1#锅炉烟气排放口（A1） | 895942.032 | 37330.918 | 18.119 | 50 | 6.468 | 35 | 0.3 | 10 | 正常
15 | 南亚塑胶工业(惠州)有限公司 | 3#粉尘排放口（C3） | 30968.976 | 0.358 | - | - | - | - | 1.783 | 10 | 正常
15 | 南亚塑胶工业(惠州)有限公司 | 2#锅炉烟气排放口（A2） | 134448.264 | 5602.011 | 1.62 | 150 | - | - | - | - | 停机
16 | 广东惠州平海发电厂有限公司 | 1号锅炉废气排放口 | 62311776.577 | 758.636 | 37.413 | 100 | 24.069 | 50 | 3.531 | 20 | 正常
16 | 广东惠州平海发电厂有限公司 | 2号锅炉废气排放口 | 35007504.533 | 427.382 | 38.686 | 100 | 14.237 | 50 | 2.006 | 20 | 正常
17 | 艾杰旭显示玻璃（惠州）有限公司 | 四期炉窑废气排放口 | 335863.844 | 3.887 | 125.849 | 400 | 6.719 | 200 | 1.014 | 30 | 正常
17 | 艾杰旭显示玻璃（惠州）有限公司 | 一期熔窑废气排放口 | 370025.875 | 4.283 | 104.756 | 400 | 0.954 | 400 | 0.52 | 30 | 正常
17 | 艾杰旭显示玻璃（惠州）有限公司 | 三期熔窑废气排放口 | 345770.844 | 4.002 | 117.161 | 400 | 1.183 | 200 | 3.095 | 30 | 正常
17 | 艾杰旭显示玻璃（惠州）有限公司 | 二期熔窑废气排放口 | 313212.312 | 3.625 | 148.79 | 400 | 1.856 | 200 | 1.46 | 30 | 正常
18 | 中海油惠州石化有限公司 | 燃油燃气锅炉烟囱 | 661276.5 | 7.654 | 130.412 | 200 | 3.546 | 200 | 1.779 | 30 | 正常
18 | 中海油惠州石化有限公司 | 燃油燃气锅炉烟囱 2 | 642321.688 | 7.434 | 40.655 | 200 | 2.906 | 200 | 5.822 | 30 | 正常
18 | 中海油惠州石化有限公司 | 硫磺（1）排气筒 | 120201.141 | 1.391 | 21.564 | - | 16.458 | 100 | - | - | 正常
18 | 中海油惠州石化有限公司 | 蜡油加裂排气筒 | 1244499.5 | 14.404 | 51.067 | 100 | - | - | - | - | 正常
18 | 中海油惠州石化有限公司 | 煤柴油加裂排气筒 | 802987.812 | 9.294 | 31.842 | 100 | - | - | - | - | 正常
18 | 中海油惠州石化有限公司 | 制氢（1）排气筒 | 3746282.5 | 43.391 | 70.725 | 100 | - | - | - | - | 正常
18 | 中海油惠州石化有限公司 | 制氢（2）排气筒 | 4005247.5 | 46.39 | 43.201 | 100 | - | - | - | - | 正常
18 | 中海油惠州石化有限公司 | 重整（I）排气筒 | 4441007.5 | 51.401 | 64.741 | 100 | - | - | - | - | 正常
18 | 中海油惠州石化有限公司 | 芳烃联合（1）排气筒 | 6107661.5 | 70.69 | 48.555 | 100 | - | - | - | - | 正常
18 | 中海油惠州石化有限公司 | 芳烃联合（2）排气筒 | 2482282.75 | 28.73 | 26.755 | 100 | - | - | - | - | 正常
18 | 中海油惠州石化有限公司 | 芳烃联合2排气筒 | 1760476.75 | 20.376 | 46.694 | 100 | - | - | - | - | 正常
18 | 中海油惠州石化有限公司 | 焦化（1）排气筒 | 1105903.125 | 12.8 | 59.605 | 100 | - | - | - | - | 正常
18 | 中海油惠州石化有限公司 | 焦化（2）排气筒 | 1786285.125 | 20.675 | 68.145 | 100 | - | - | - | - | 正常
18 | 中海油惠州石化有限公司 | 催化裂化（1）排气筒 | 3754202.75 | 156425.094 | 73.226 | 100 | 0.047 | 50 | 9.49 | 30 | 正常
18 | 中海油惠州石化有限公司 | 煅烧焦烟囱 | - | - | - | - | - | - | 0 | 10 | 停机
18 | 中海油惠州石化有限公司 | 常减压（1）烟囱 | 3760333.75 | 43.522 | 28.621 | 100 | - | - | - | - | 正常
18 | 中海油惠州石化有限公司 | 3#燃油燃气锅炉烟道 | 1952711.625 | 22.601 | 35.754 | 100 | 2.457 | 50 | 1.022 | 20 | 正常
18 | 中海油惠州石化有限公司 | 航煤加氢129排气筒 | 695730.938 | 8.052 | 38.52 | 100 | - | - | - | - | 正常
18 | 中海油惠州石化有限公司 | 硫磺（II）134排气筒 | 492763.75 | 5.703 | - | - | 23.051 | 100 | - | - | 正常
18 | 中海油惠州石化有限公司 | 催化裂化（II）123排气筒 | 13866798 | 160.495 | 51.413 | 100 | 3.204 | 50 | 3.194 | 30 | 正常
18 | 中海油惠州石化有限公司 | 渣油加氢133排气筒 | 1478479.625 | 17.112 | 44.855 | 100 | - | - | - | - | 正常
18 | 中海油惠州石化有限公司 | 常减压（II）121排气筒 | 3962068 | 45.857 | 23.74 | 100 | 3.502 | 50 | 0.428 | 20 | 正常
18 | 中海油惠州石化有限公司 | 重整（II）127排气筒 | 2734049.25 | 31.644 | 64.971 | 100 | 1.821 | 50 | 1.015 | 20 | 正常
18 | 中海油惠州石化有限公司 | 煤制氢硫磺排气筒 | 344369.094 | 4.02 | - | - | 1.785 | 100 | - | - | 正常
18 | 中海油惠州石化有限公司 | 煤制氢蒸汽过热炉排气筒 | - | - | 0 | 100 | - | - | - | - | 停机
18 | 中海油惠州石化有限公司 | 燃气轮机排气筒 | 3721545.25 | 43.073 | 23.588 | 50 | 0.393 | 35 | 0.206 | 5 | 正常
18 | 中海油惠州石化有限公司 | 高压加氢裂化装置（II）加热炉排气 | 1277465.75 | 14.786 | 33.413 | 100 | 1.264 | 50 | 0.354 | 20 | 正常
18 | 中海油惠州石化有限公司 | 丙烯酸及酯废水焚烧炉排气筒 | 139222.906 | 1.611 | 105.724 | 300 | 2.642 | 100 | 0.412 | 30 | 正常
18 | 中海油惠州石化有限公司 | 重整（Ⅲ）排气筒 | 4964164.5 | 60.436 | 27.962 | 100 | 2.623 | 50 | 0.091 | 20 | 正常
18 | 中海油惠州石化有限公司 | 芳烃联合（Ⅱ）排气筒 | 6022074 | 76.036 | 39.941 | 100 | 2.797 | 50 | 0.053 | 20 | 正常
19 | 中海壳牌石油化工有限公司 | UT1装置燃油锅炉F-8105/06/07/08排气筒 | 11523850 | 142.86 | 92.97 | 200 | 24.41 | 200 | 8.5 | 30 | 正常
19 | 中海壳牌石油化工有限公司 | UT2装置辅助蒸汽锅炉B-401A排气筒 | 2885180 | 33.39 | 110.18 | 200 | 40.27 | 200 | 12.03 | 30 | 正常
19 | 中海壳牌石油化工有限公司 | UT2装置辅助蒸汽锅炉B-401C-1#排气筒 | 148926 | 1.72 | 25.27 | 200 | 6.08 | 200 | 7.34 | 30 | 停机
19 | 中海壳牌石油化工有限公司 | UT2装置辅助蒸汽锅炉B-401C-2#排气筒 | 888613.305 | 10.732 | 147.154 | 200 | 34.553 | 200 | 37.664 | 30 | 停机
19 | 中海壳牌石油化工有限公司 | UT2装置辅助蒸汽锅炉B-401D排气筒 | 3824142.25 | 46.18 | 49.68 | 100 | 18.24 | 35 | 1.26 | 5 | 正常
19 | 中海壳牌石油化工有限公司 | SMPO2装置废液焚烧炉A-9302排气筒 | 1472715.25 | 17.04 | 59.51 | 300 | 1.63 | 100 | 1.78 | 30 | 正常
19 | 中海壳牌石油化工有限公司 | UT1装置固废焚烧炉F-9401排气筒 | 1226.84 | 0.01 | 0 | 300 | 0 | 100 | 0 | 30 | 停机
19 | 中海壳牌石油化工有限公司 | UT1装置污水处理场废气处理设施A-9230排气筒 | 1074674.62 | 12.44 | - | - | - | - | - | - | 正常
19 | 中海壳牌石油化工有限公司 | UT1装置废液焚烧炉A-9301排气筒 | 3286343.75 | 38.04 | 88.57 | 300 | 2.26 | 200 | 1.69 | 30 | 正常
19 | 中海壳牌石油化工有限公司 | LOP2装置裂解炉F-190排气筒 | 1709107.12 | 19.78 | 53.4 | 100 | - | - | - | - | 正常
19 | 中海壳牌石油化工有限公司 | UT1装置燃气轮机GT-8161排气筒 | 0 | 0 | 77.86 | 120 | 41.1 | 100 | 22.19 | 10 | 停机
19 | 中海壳牌石油化工有限公司 | SMPO1装置热油炉F-5301A/B/C排气筒 | 7275746 | 84.21 | 59.75 | 100 | 0.58 | 50 | 1.68 | 20 | 正常
19 | 中海壳牌石油化工有限公司 | UT2装置燃气轮机GT-201排气筒 | 22044600 | 255.14 | 25.92 | 50 | - | - | - | - | 正常
19 | 中海壳牌石油化工有限公司 | POD2装置废液焚烧炉A-2962排气筒 | 184040.27 | 2.13 | 53.47 | 300 | 0.01 | 100 | 0.89 | 30 | 正常
19 | 中海壳牌石油化工有限公司 | SMPO2装置热油炉F-5301A/B/C排气筒 | 6726150 | 77.84 | 27.87 | 100 | 0 | 50 | 1.01 | 20 | 正常
19 | 中海壳牌石油化工有限公司 | LOP1装置裂解炉F-1100排气筒 | 1296760.5 | 15.01 | 58.01 | 100 | - | - | - | - | 正常
19 | 中海壳牌石油化工有限公司 | UT2装置辅助蒸汽锅炉B-401B-1#排气筒 | 1071870 | 12.4 | 16.9 | 200 | 38.55 | 200 | 9.21 | 30 | 正常
19 | 中海壳牌石油化工有限公司 | UT2装置辅助蒸汽锅炉B-401B-2#排气筒 | 1132110 | 13.1 | 59.12 | 200 | 49.26 | 200 | 6.14 | 30 | 正常
20 | 光大环保能源（龙门）有限公司 | 一号废气排放口 | 1237516.13 | 14.32 | 70.909 | 200 | 30.071 | 50 | 2.64 | 10 | 正常
20 | 光大环保能源（龙门）有限公司 | 二号废气排放口 | 1350461.88 | 15.63 | 75.131 | 200 | 32.653 | 50 | 1.958 | 10 | 正常
21 | 惠州绿色动力再生能源有限公司 | 焚烧废气排放口3# | 3227025 | 37.35 | 76.982 | 250 | 19.901 | 80 | 1.082 | 20 | 正常
21 | 惠州绿色动力再生能源有限公司 | 焚烧废气排放口4# | 2357761.5 | 27.29 | 144.485 | 250 | 0.934 | 80 | 46.666 | 20 | 停机
21 | 惠州绿色动力再生能源有限公司 | 焚烧废气排放口1# | 2863166.25 | 33.14 | 77.387 | 250 | 9.769 | 80 | 0.46 | 20 | 正常
21 | 惠州绿色动力再生能源有限公司 | 焚烧废气排放口2# | 3592927 | 41.59 | 77.21 | 250 | 19.609 | 80 | 1.111 | 20 | 正常
22 | 三菱化学化工原料（惠州）有限公司 | 废气排放口 | 3133183 | 36.264 | 17.956 | 100 | 1.251 | 50 | 2.609 | 20 | 正常
23 | 惠州李长荣橡胶有限公司 | RTO | 3351757 | 39.544 | 5.271 | 100 | 0.8009 | 50 | 6.737 | 20 | 正常
24 | 惠州绿色动力环保有限公司 | 焚烧废气排放口#1 | 1631497 | 18.883 | 76.889 | 250 | 18.39 | 80 | 4.856 | 20 | 正常
24 | 惠州绿色动力环保有限公司 | 焚烧废气排放口#2 | 1318738.625 | 15.263 | 26.749 | 250 | 1.8 | 80 | 17.075 | 20 | 停机
24 | 惠州绿色动力环保有限公司 | 焚烧废气排放口#3 | 2269093.25 | 26.263 | 3.64 | 250 | 9.431 | 80 | 22.119 | 20 | 停机
25 | 国能（惠州）热电有限责任公司 | 1、2号机组烟囱排放口 | 52446758.81 | 633.415 | 31.335 | 100 | 24.97 | 50 | 1.165 | 20 | 正常
25 | 国能（惠州）热电有限责任公司 | 3号机组烟囱排放口 | 27134508 | 314.057 | 19.052 | 50 | - | - | - | - | 正常
25 | 国能（惠州）热电有限责任公司 | 4号机组烟囱排放口 | 0 | 0 | 0 | 50 | - | - | - | - | 停机
26 | 华润水泥（惠州）有限公司 | 总排放口 | 216768.984 | 3.011 | 19.099 | 320 | 9.717 | 100 | 21.717 | 20 | 停机
26 | 华润水泥（惠州）有限公司 | 窑头 | 232951.645 | 2.941 | - | - | - | - | 0 | 20 | 停机