## Sheet1
监测日期：2026-05-27
序号 | 企业名称 | 监控点名称 | 烟气量(M3) | 烟气流量（M3/s） | 氮氧化物(mg/M3) |  | 二氧化硫(mg/M3) |  | 烟尘(mg/M3) |  | 生产状态
[5 empty] | 浓度 | 限值 | 浓度 | 限值 | 浓度 | 限值
1 | 惠州市光大水泥企业有限公司光华水泥厂 | A线窑尾 | 5328243 | 61.67 | 151.524 | 320 | 36.944 | 100 | 8.51 | 20 | 正常
1 | 惠州市光大水泥企业有限公司光华水泥厂 | B线窑尾 | 6815243 | 78.88 | 145.448 | 320 | 25.668 | 100 | 10.29 | 20 | 正常
1 | 惠州市光大水泥企业有限公司光华水泥厂 | A线窑头烟囱 | 4251275.5 | 49.204 | - | - | - | - | 3.156 | 20 | 正常
1 | 惠州市光大水泥企业有限公司光华水泥厂 | B线窑头烟囱 | 4045013.75 | 46.817 | - | - | - | - | 5.263 | 20 | 正常
2 | 广东展宏钢铁有限公司 | 电炉废气排放口 | 3501111.25 | 145879.656 | - | - | - | - | 0.374 | 15 | 正常
2 | 广东展宏钢铁有限公司 | 电炉废气排放口#2 | 11218100 | 467420.844 | - | - | - | - | 1.361 | 15 | 正常
3 | 惠州固力水泥集团有限公司博罗分公司 | 排放口（窑头） | - | - | - | - | - | - | 0 | 20 | 停机
3 | 惠州固力水泥集团有限公司博罗分公司 | 总排放口（窑尾） | - | - | 0 | 320 | 0 | 100 | 0 | 20 | 停机
4 | 惠州东江威立雅环境服务有限公司 | 焚烧炉废气排放口 | 672094.375 | 7.779 | 162.551 | 250 | 12.091 | 80 | 3.77 | 20 | 正常
5 | 惠州福和纸业有限公司 | 锅炉废气排放口1# | 1217479.68 | 14.091 | 7.14 | 50 | 9.95 | 35 | 1.4 | 10 | 正常
5 | 惠州福和纸业有限公司 | 锅炉废气排放口2# | 0 | 0 | 0.49 | 150 | 0 | 50 | 0 | 20 | 停机
6 | 惠州市光大水泥企业有限公司 | A线旋窑窑尾处理后排口 | 10934824 | 126.56 | 22.477 | 320 | 19.492 | 100 | 0.371 | 20 | 正常
6 | 惠州市光大水泥企业有限公司 | B线旋窑窑尾处理后排口 | 264535.438 | 3.062 | 5.514 | 320 | 0 | 100 | 1.651 | 20 | 停机
6 | 惠州市光大水泥企业有限公司 | A线窑头烟窗 | 8379855 | 97.053 | - | - | - | - | 3.389 | 20 | 正常
6 | 惠州市光大水泥企业有限公司 | B线窑头烟窗 | 350.84 | 0.004 | - | - | - | - | 0 | 20 | 停机
7 | 惠州广惠能源有限公司 | 焚烧炉烟气排放口3# | 2710136.75 | 31.596 | 86.278 | 200 | 26.582 | 50 | 6.46 | 10 | 正常
7 | 惠州广惠能源有限公司 | 焚烧炉烟气排放口2# | 3419984 | 40.005 | 88.735 | 200 | 27.567 | 50 | 6.58 | 10 | 正常
7 | 惠州广惠能源有限公司 | 焚烧炉烟气排放口1# | 4063366.25 | 47.43 | 90.502 | 200 | 26.841 | 50 | 6.055 | 10 | 正常
8 | 光大环保能源（博罗）有限公司 | 3# | 481250.13 | 6.68 | 0 | 250 | 0 | 80 | 0 | 20 | 停机
8 | 光大环保能源（博罗）有限公司 | 1# | 1308624.38 | 15.15 | 159.34 | 250 | 58.546 | 80 | 9.684 | 20 | 停机
8 | 光大环保能源（博罗）有限公司 | 2# | 689431.75 | 10.64 | 0 | 250 | 0 | 80 | 0 | 20 | 停机
8 | 光大环保能源（博罗）有限公司 | 4# | 3165362 | 38.23 | 0 | 250 | 0 | 80 | 0 | 20 | 停机
9 | 光大环保能源（惠东）有限公司 | #3烟囱 | 1553437.875 | 17.98 | 152.655 | 200 | 25.902 | 50 | 5.331 | 10 | 正常
9 | 光大环保能源（惠东）有限公司 | #1烟囱 | 1283121.75 | 14.851 | 140.84 | 200 | 5.798 | 50 | 3.534 | 10 | 正常
9 | 光大环保能源（惠东）有限公司 | #2烟囱 | 1264685 | 14.638 | 163.444 | 200 | 11.966 | 50 | 5.91 | 10 | 正常
10 | 惠州市瑞能热力有限公司 | FQ-00622锅炉废气排放口 | 2344429.44 | 27.135 | 19.26 | 200 | 0.61 | 35 | 0.79 | 10 | 正常
10 | 惠州市瑞能热力有限公司 | 锅炉废气排放口2# | 0 | 0 | 0.87 | 150 | - | - | - | - | 停机
11 | 惠州深能源丰达电力有限公司 | 1号机废气排放口 | 481715.188 | 5.575 | 0.204 | 50 | 0.102 | 35 | 13.265 | 5 | 停机
11 | 惠州深能源丰达电力有限公司 | 2号机废气排放口 | 677653 | 7.843 | 344.834 | 50 | 0 | 35 | 68.43 | 5 | 停机
11 | 惠州深能源丰达电力有限公司 | 5号机组废气排放口 | 99383.339 | 1.217 | 17.322 | 50 | 1.14 | 35 | 11.055 | 5 | 停机
11 | 惠州深能源丰达电力有限公司 | 6号机组废气排放口 | 32907321.115 | 380.872 | 26.34 | 50 | 0 | 35 | 0.526 | 5 | 正常
11 | 惠州深能源丰达电力有限公司 | 1号启动锅炉废气排放口 | 7622.742 | 0.09 | 0 | 50 | 2.032 | 35 | 65.87 | 10 | 停机
11 | 惠州深能源丰达电力有限公司 | 2号启动锅炉废气排放口 | 420.05 | 0.005 | 323.624 | 50 | 2.296 | 35 | 41.914 | 10 | 停机
12 | 广东惠州天然气发电有限公司 | 2号发电机组烟囱 | 103.68 | 4.32 | 48.184 | 50 | - | - | - | - | 停机
12 | 广东惠州天然气发电有限公司 | 1号发电机组烟囱 | 33459696 | 387.265 | 19.594 | 50 | - | - | - | - | 正常
12 | 广东惠州天然气发电有限公司 | 3号发电机组烟囱 | 0 | 0 | 1.728 | 50 | - | - | - | - | 停机
12 | 广东惠州天然气发电有限公司 | 4号发电机组烟囱 | 162051.84 | 1.876 | 0 | 50 | - | - | - | - | 停机
12 | 广东惠州天然气发电有限公司 | 5号发电机组烟囱 | 1022578.56 | 11.835 | 0 | 50 | - | - | - | - | 停机
12 | 广东惠州天然气发电有限公司 | 6号发电机组烟囱 | 48546751.68 | 561.884 | 20.059 | 50 | - | - | - | - | 正常
12 | 广东惠州天然气发电有限公司 | 7号快速启动锅炉废气排放口 | 34328.14 | 0.4 | 0 | 100 | - | - | - | - | 停机
13 | 宝武镁业（惠州）有限公司 | 工业窑炉燃烧废气排放口 | 144041.393 | 1.667 | 22.881 | - | 0.7834 | - | 4.317 | 200 | 正常
14 | 惠州塔牌水泥有限公司 | 二线窑尾 | 5153404.5 | 59.646 | 315.092 | 320 | 2.929 | 100 | 5.475 | 20 | 正常
14 | 惠州塔牌水泥有限公司 | 一线窑头 | 5315604.5 | 61.523 | - | - | - | - | 2.65 | 20 | 正常
14 | 惠州塔牌水泥有限公司 | 一线窑尾 | 10424260 | 120.651 | 34.291 | 320 | 11.261 | 100 | 2.815 | 20 | 正常
14 | 惠州塔牌水泥有限公司 | 二线窑头 | 2813220.5 | 32.56 | - | - | - | - | 3.336 | 20 | 正常
15 | 南亚塑胶工业(惠州)有限公司 | 1#锅炉烟气排放口（A1） | 805407.302 | 33558.638 | 20.657 | 50 | 6.877 | 35 | 0.33 | 10 | 正常
15 | 南亚塑胶工业(惠州)有限公司 | 3#粉尘排放口（C3） | 91238.391 | 1.056 | - | - | - | - | 1.707 | 10 | 正常
15 | 南亚塑胶工业(惠州)有限公司 | 2#锅炉烟气排放口（A2） | 137456.191 | 5727.341 | 1.65 | 150 | - | - | - | - | 停机
16 | 广东惠州平海发电厂有限公司 | 1号锅炉废气排放口 | 62666858.726 | 742.139 | 36.704 | 100 | 23.415 | 50 | 3.443 | 20 | 正常
16 | 广东惠州平海发电厂有限公司 | 2号锅炉废气排放口 | 35955149.426 | 425.639 | 37.842 | 100 | 12.461 | 50 | 2.135 | 20 | 正常
17 | 艾杰旭显示玻璃（惠州）有限公司 | 四期炉窑废气排放口 | 337916.594 | 3.911 | 85.924 | 400 | 4.422 | 200 | 0.981 | 30 | 正常
17 | 艾杰旭显示玻璃（惠州）有限公司 | 一期熔窑废气排放口 | 361861.969 | 4.188 | 108.379 | 400 | 1.039 | 400 | 0.582 | 30 | 正常
17 | 艾杰旭显示玻璃（惠州）有限公司 | 三期熔窑废气排放口 | 337672.031 | 3.908 | 121.571 | 400 | 1.216 | 200 | 3.032 | 30 | 正常
17 | 艾杰旭显示玻璃（惠州）有限公司 | 二期熔窑废气排放口 | 313787.25 | 3.632 | 153.47 | 400 | 1.896 | 200 | 1.182 | 30 | 正常
18 | 中海油惠州石化有限公司 | 燃油燃气锅炉烟囱 | 705197.5 | 8.162 | 141.591 | 200 | 3.089 | 200 | 1.707 | 30 | 正常
18 | 中海油惠州石化有限公司 | 燃油燃气锅炉烟囱 2 | 662930.125 | 7.673 | 46.291 | 200 | 2.891 | 200 | 5.796 | 30 | 正常
18 | 中海油惠州石化有限公司 | 硫磺（1）排气筒 | 122093.812 | 1.413 | 23.164 | - | 17.531 | 100 | - | - | 正常
18 | 中海油惠州石化有限公司 | 蜡油加裂排气筒 | 1202747.25 | 13.921 | 50.778 | 100 | - | - | - | - | 正常
18 | 中海油惠州石化有限公司 | 煤柴油加裂排气筒 | 804580.5 | 9.312 | 33.232 | 100 | - | - | - | - | 正常
18 | 中海油惠州石化有限公司 | 制氢（1）排气筒 | 3775186.75 | 43.694 | 71.576 | 100 | - | - | - | - | 正常
18 | 中海油惠州石化有限公司 | 制氢（2）排气筒 | 3991423.75 | 46.197 | 41.089 | 100 | - | - | - | - | 正常
18 | 中海油惠州石化有限公司 | 重整（I）排气筒 | 4539427.5 | 52.621 | 63.316 | 100 | - | - | - | - | 正常
18 | 中海油惠州石化有限公司 | 芳烃联合（1）排气筒 | 5962596.5 | 69.012 | 48.13 | 100 | - | - | - | - | 正常
18 | 中海油惠州石化有限公司 | 芳烃联合（2）排气筒 | 2354888 | 27.292 | 25.971 | 100 | - | - | - | - | 正常
18 | 中海油惠州石化有限公司 | 芳烃联合2排气筒 | 1719924.625 | 19.935 | 45.818 | 100 | - | - | - | - | 正常
18 | 中海油惠州石化有限公司 | 焦化（1）排气筒 | 1108931.75 | 12.835 | 60.962 | 100 | - | - | - | - | 正常
18 | 中海油惠州石化有限公司 | 焦化（2）排气筒 | 1779571.5 | 20.597 | 68.192 | 100 | - | - | - | - | 正常
18 | 中海油惠州石化有限公司 | 催化裂化（1）排气筒 | 3771898.25 | 157162.438 | 77.16 | 100 | 0.116 | 50 | 9.38 | 30 | 正常
18 | 中海油惠州石化有限公司 | 煅烧焦烟囱 | - | - | - | - | - | - | 0 | 10 | 停机
18 | 中海油惠州石化有限公司 | 常减压（1）烟囱 | 3727527.75 | 43.143 | 29.606 | 100 | - | - | - | - | 正常
18 | 中海油惠州石化有限公司 | 3#燃油燃气锅炉烟道 | 1993027.375 | 23.067 | 35.69 | 100 | 2.921 | 50 | 1.031 | 20 | 正常
18 | 中海油惠州石化有限公司 | 航煤加氢129排气筒 | 689216 | 7.977 | 35.693 | 100 | - | - | - | - | 正常
18 | 中海油惠州石化有限公司 | 硫磺（II）134排气筒 | 522675.25 | 6.05 | - | - | 23.655 | 100 | - | - | 正常
18 | 中海油惠州石化有限公司 | 催化裂化（II）123排气筒 | 13792325 | 159.633 | 51.233 | 100 | 3.109 | 50 | 3.249 | 30 | 正常
18 | 中海油惠州石化有限公司 | 渣油加氢133排气筒 | 1430645 | 17.278 | 47.923 | 100 | - | - | - | - | 正常
18 | 中海油惠州石化有限公司 | 常减压（II）121排气筒 | 3977030.5 | 46.03 | 23.23 | 100 | 3.893 | 50 | 0.434 | 20 | 正常
18 | 中海油惠州石化有限公司 | 重整（II）127排气筒 | 2737144.5 | 31.68 | 68.322 | 100 | 1.825 | 50 | 1.021 | 20 | 正常
18 | 中海油惠州石化有限公司 | 煤制氢硫磺排气筒 | 326632.469 | 3.78 | - | - | 1.718 | 100 | - | - | 正常
18 | 中海油惠州石化有限公司 | 煤制氢蒸汽过热炉排气筒 | - | - | 0 | 100 | - | - | - | - | 停机
18 | 中海油惠州石化有限公司 | 燃气轮机排气筒 | 3724964.5 | 43.113 | 23.359 | 50 | 0.518 | 35 | 0.207 | 5 | 正常
18 | 中海油惠州石化有限公司 | 高压加氢裂化装置（II）加热炉排气 | 1326325.5 | 15.351 | 33.226 | 100 | 1.297 | 50 | 0.332 | 20 | 正常
18 | 中海油惠州石化有限公司 | 丙烯酸及酯废水焚烧炉排气筒 | 152497.109 | 1.765 | 110.187 | 300 | 1.569 | 100 | 0.291 | 30 | 正常
18 | 中海油惠州石化有限公司 | 重整（Ⅲ）排气筒 | 5208728.5 | 60.286 | 28.443 | 100 | 2.506 | 50 | 0.094 | 20 | 正常
18 | 中海油惠州石化有限公司 | 芳烃联合（Ⅱ）排气筒 | 6519363.5 | 75.456 | 40.882 | 100 | 2.386 | 50 | 0.057 | 20 | 正常
19 | 中海壳牌石油化工有限公司 | UT1装置燃油锅炉F-8105/06/07/08排气筒 | 12170300 | 142.22 | 94.99 | 200 | 28.45 | 200 | 7.83 | 30 | 正常
19 | 中海壳牌石油化工有限公司 | UT2装置辅助蒸汽锅炉B-401A排气筒 | 2693190 | 31.17 | 100.84 | 200 | 41.15 | 200 | 10.57 | 30 | 正常
19 | 中海壳牌石油化工有限公司 | UT2装置辅助蒸汽锅炉B-401C-1#排气筒 | 161686 | 1.87 | 19.97 | 200 | 3.45 | 200 | 9.01 | 30 | 停机
19 | 中海壳牌石油化工有限公司 | UT2装置辅助蒸汽锅炉B-401C-2#排气筒 | 925362.785 | 10.71 | 129.027 | 200 | 26.726 | 200 | 54.221 | 30 | 停机
19 | 中海壳牌石油化工有限公司 | UT2装置辅助蒸汽锅炉B-401D排气筒 | 3873068 | 45.15 | 49.69 | 100 | 15.18 | 35 | 1.31 | 5 | 正常
19 | 中海壳牌石油化工有限公司 | SMPO2装置废液焚烧炉A-9302排气筒 | 1472053.5 | 17.03 | 61.49 | 300 | 1.62 | 100 | 1.78 | 30 | 正常
19 | 中海壳牌石油化工有限公司 | UT1装置固废焚烧炉F-9401排气筒 | 1213.56 | 0.01 | 0 | 300 | 0 | 100 | 0 | 30 | 停机
19 | 中海壳牌石油化工有限公司 | UT1装置污水处理场废气处理设施A-9230排气筒 | 922411.12 | 10.68 | - | - | - | - | - | - | 正常
19 | 中海壳牌石油化工有限公司 | UT1装置废液焚烧炉A-9301排气筒 | 3287483 | 38.05 | 88.54 | 300 | 2.29 | 200 | 1.71 | 30 | 正常
19 | 中海壳牌石油化工有限公司 | LOP2装置裂解炉F-190排气筒 | 1812622.12 | 20.97 | 55.43 | 100 | - | - | - | - | 正常
19 | 中海壳牌石油化工有限公司 | UT1装置燃气轮机GT-8161排气筒 | 0 | 0 | 66.4 | 120 | 32.03 | 100 | 18.47 | 10 | 停机
19 | 中海壳牌石油化工有限公司 | SMPO1装置热油炉F-5301A/B/C排气筒 | 7257343 | 84 | 57.8 | 100 | 0 | 50 | 1.13 | 20 | 正常
19 | 中海壳牌石油化工有限公司 | UT2装置燃气轮机GT-201排气筒 | 20058900 | 255.68 | 24.29 | 50 | - | - | - | - | 正常
19 | 中海壳牌石油化工有限公司 | POD2装置废液焚烧炉A-2962排气筒 | 186813.92 | 2.16 | 44.65 | 300 | 0.49 | 100 | 0.8 | 30 | 正常
19 | 中海壳牌石油化工有限公司 | SMPO2装置热油炉F-5301A/B/C排气筒 | 6489020 | 75.1 | 29.71 | 100 | 0.01 | 50 | 1.27 | 20 | 正常
19 | 中海壳牌石油化工有限公司 | LOP1装置裂解炉F-1100排气筒 | 1261313.88 | 14.6 | 59.09 | 100 | - | - | - | - | 正常
19 | 中海壳牌石油化工有限公司 | UT2装置辅助蒸汽锅炉B-401B-1#排气筒 | 1011570 | 11.7 | 12.3 | 200 | 43.54 | 200 | 11.85 | 30 | 正常
19 | 中海壳牌石油化工有限公司 | UT2装置辅助蒸汽锅炉B-401B-2#排气筒 | 932395 | 10.79 | 59.11 | 200 | 62.56 | 200 | 8.7 | 30 | 正常
20 | 光大环保能源（龙门）有限公司 | 一号废气排放口 | 1277592.75 | 14.79 | 75.974 | 200 | 34.833 | 50 | 3.243 | 10 | 正常
20 | 光大环保能源（龙门）有限公司 | 二号废气排放口 | 1373937.13 | 15.9 | 88.331 | 200 | 36.858 | 50 | 1.766 | 10 | 正常
21 | 惠州绿色动力再生能源有限公司 | 焚烧废气排放口3# | 3265655.75 | 37.8 | 69.121 | 250 | 15.561 | 80 | 0.924 | 20 | 正常
21 | 惠州绿色动力再生能源有限公司 | 焚烧废气排放口4# | 1930250.13 | 22.34 | 113.823 | 250 | 0.248 | 80 | 28.49 | 20 | 停机
21 | 惠州绿色动力再生能源有限公司 | 焚烧废气排放口1# | 2885662.75 | 33.4 | 69.975 | 250 | 10.619 | 80 | 0.439 | 20 | 正常
21 | 惠州绿色动力再生能源有限公司 | 焚烧废气排放口2# | 3626590 | 41.97 | 70.117 | 250 | 20.112 | 80 | 1.146 | 20 | 正常
22 | 三菱化学化工原料（惠州）有限公司 | 废气排放口 | 3033613.5 | 35.111 | 14.82 | 100 | 1.356 | 50 | 2.496 | 20 | 正常
23 | 惠州李长荣橡胶有限公司 | RTO | 2658974.5 | 31.365 | 8.624 | 100 | 0.8338 | 50 | 8.428 | 20 | 正常
24 | 惠州绿色动力环保有限公司 | 焚烧废气排放口#1 | 1684426.75 | 19.496 | 70.022 | 250 | 17.701 | 80 | 5.196 | 20 | 正常
24 | 惠州绿色动力环保有限公司 | 焚烧废气排放口#2 | 783110.75 | 9.064 | 40.407 | 250 | 2.186 | 80 | 18.124 | 20 | 停机
24 | 惠州绿色动力环保有限公司 | 焚烧废气排放口#3 | 1445671 | 16.732 | 12.636 | 250 | 12.371 | 80 | 10.831 | 20 | 停机
25 | 国能（惠州）热电有限责任公司 | 1、2号机组烟囱排放口 | 54297590.855 | 628.444 | 31.346 | 100 | 24.381 | 50 | 1.147 | 20 | 正常
25 | 国能（惠州）热电有限责任公司 | 3号机组烟囱排放口 | 28989742 | 335.529 | 12.427 | 50 | - | - | - | - | 正常
25 | 国能（惠州）热电有限责任公司 | 4号机组烟囱排放口 | 0 | 0 | 0 | 50 | - | - | - | - | 停机
26 | 华润水泥（惠州）有限公司 | 总排放口 | 320197.358 | 3.706 | 18.371 | 320 | 10.44 | 100 | 22.824 | 20 | 停机
26 | 华润水泥（惠州）有限公司 | 窑头 | 336091.696 | 4.059 | - | - | - | - | 0 | 20 | 停机