## Sheet1
监测日期：2026-05-28
序号 | 企业名称 | 监控点名称 | 烟气量(M3) | 烟气流量（M3/s） | 氮氧化物(mg/M3) |  | 二氧化硫(mg/M3) |  | 烟尘(mg/M3) |  | 生产状态
[5 empty] | 浓度 | 限值 | 浓度 | 限值 | 浓度 | 限值
1 | 惠州市光大水泥企业有限公司光华水泥厂 | A线窑尾 | 11021434 | 127.563 | 36.736 | 320 | 17.416 | 100 | 0.675 | 20 | 正常
1 | 惠州市光大水泥企业有限公司光华水泥厂 | B线窑尾 | 13417952 | 155.3 | 33.958 | 320 | 21.476 | 100 | 0.9 | 20 | 正常
1 | 惠州市光大水泥企业有限公司光华水泥厂 | A线窑头烟囱 | 10005038 | 115.799 | - | - | - | - | 3.234 | 20 | 正常
1 | 惠州市光大水泥企业有限公司光华水泥厂 | B线窑头烟囱 | 8169749.5 | 94.557 | - | - | - | - | 5.647 | 20 | 正常
2 | 广东展宏钢铁有限公司 | 电炉废气排放口 | 3318253.5 | 138260.562 | - | - | - | - | 0.374 | 15 | 正常
2 | 广东展宏钢铁有限公司 | 电炉废气排放口#2 | 10379859 | 432494.094 | - | - | - | - | 1.478 | 15 | 正常
3 | 惠州固力水泥集团有限公司博罗分公司 | 排放口（窑头） | - | - | - | - | - | - | 0 | 20 | 停机
3 | 惠州固力水泥集团有限公司博罗分公司 | 总排放口（窑尾） | - | - | 0 | 320 | 0 | 100 | 0 | 20 | 停机
4 | 惠州东江威立雅环境服务有限公司 | 焚烧炉废气排放口 | 669636.375 | 7.75 | 151.306 | 250 | 13.315 | 80 | 2.03 | 20 | 正常
5 | 惠州福和纸业有限公司 | 锅炉废气排放口1# | 1079740.8 | 12.497 | 4.59 | 50 | 6.55 | 35 | 1.4 | 10 | 正常
5 | 惠州福和纸业有限公司 | 2#排放口 | - | - | 0 | 200 | 0 | 200 | 0 | 30 | 正常
5 | 惠州福和纸业有限公司 | 锅炉废气排放口2# | 0 | 0 | 0.5 | 150 | 0 | 50 | 0 | 20 | 停机
6 | 惠州市光大水泥企业有限公司 | A线旋窑窑尾处理后排口 | 11055000 | 127.951 | 26.467 | 320 | 17.707 | 100 | 0.434 | 20 | 正常
6 | 惠州市光大水泥企业有限公司 | B线旋窑窑尾处理后排口 | 254054 | 2.94 | 12.019 | 320 | 0 | 100 | 4.223 | 20 | 停机
6 | 惠州市光大水泥企业有限公司 | A线窑头烟窗 | 8113561 | 93.907 | - | - | - | - | 2.818 | 20 | 正常
6 | 惠州市光大水泥企业有限公司 | B线窑头烟窗 | 123789.32 | 1.433 | - | - | - | - | 0 | 20 | 停机
7 | 惠州广惠能源有限公司 | 焚烧炉烟气排放口3# | 2622040.5 | 30.594 | 90.951 | 200 | 26.272 | 50 | 6.311 | 10 | 正常
7 | 惠州广惠能源有限公司 | 焚烧炉烟气排放口2# | 3449904.25 | 40.316 | 90.308 | 200 | 30.465 | 50 | 6.524 | 10 | 正常
7 | 惠州广惠能源有限公司 | 焚烧炉烟气排放口1# | 4023593 | 46.97 | 90.604 | 200 | 29.983 | 50 | 6.032 | 10 | 正常
8 | 光大环保能源（博罗）有限公司 | 3# | 1194272 | 14.42 | 117.866 | 250 | 20.803 | 80 | 5.694 | 20 | 正常
8 | 光大环保能源（博罗）有限公司 | 1# | 1136189.88 | 13.15 | 110.166 | 250 | 3.701 | 80 | 6.899 | 20 | 正常
8 | 光大环保能源（博罗）有限公司 | 2# | 907769.75 | 10.51 | 155.471 | 250 | 46.219 | 80 | 17.731 | 20 | 停机
8 | 光大环保能源（博罗）有限公司 | 4# | 3279549.25 | 37.96 | 0 | 250 | 0 | 80 | 0 | 20 | 停机
9 | 光大环保能源（惠东）有限公司 | #3烟囱 | 1592430.25 | 18.431 | 134.159 | 200 | 19.109 | 50 | 5.097 | 10 | 正常
9 | 光大环保能源（惠东）有限公司 | #1烟囱 | 1245539.375 | 14.416 | 116.415 | 200 | 6.472 | 50 | 3.59 | 10 | 正常
9 | 光大环保能源（惠东）有限公司 | #2烟囱 | 1277610.375 | 14.787 | 129.1 | 200 | 11.734 | 50 | 5.772 | 10 | 正常
10 | 惠州市瑞能热力有限公司 | FQ-00622锅炉废气排放口 | 2343772.8 | 27.127 | 19.87 | 200 | 0.37 | 35 | 0.85 | 10 | 正常
10 | 惠州市瑞能热力有限公司 | 锅炉废气排放口2# | 0 | 0 | 0.89 | 150 | - | - | - | - | 停机
11 | 惠州深能源丰达电力有限公司 | 1号机废气排放口 | 2727920.5 | 31.573 | 0.024 | 50 | 0.002 | 35 | 18.09 | 5 | 停机
11 | 惠州深能源丰达电力有限公司 | 2号机废气排放口 | 44910.453 | 0.52 | 9999.999 | 50 | 99999.992 | 35 | 9999.9 | 5 | 停机
11 | 惠州深能源丰达电力有限公司 | 5号机组废气排放口 | 170866.214 | 2.019 | 20.623 | 50 | 1.969 | 35 | 20.774 | 5 | 正常
11 | 惠州深能源丰达电力有限公司 | 6号机组废气排放口 | 35455781.135 | 410.368 | 22.39 | 50 | 0.003 | 35 | 0.53 | 5 | 正常
11 | 惠州深能源丰达电力有限公司 | 1号启动锅炉废气排放口 | 7984.954 | 0.095 | 0 | 50 | 0.515 | 35 | 60.351 | 10 | 停机
11 | 惠州深能源丰达电力有限公司 | 2号启动锅炉废气排放口 | 0 | 0 | 305.533 | 50 | 0.02 | 35 | 35.309 | 10 | 停机
12 | 广东惠州天然气发电有限公司 | 2号发电机组烟囱 | 5866.56 | 244.44 | 14.834 | 50 | - | - | - | - | 停机
12 | 广东惠州天然气发电有限公司 | 1号发电机组烟囱 | 35131959.36 | 406.62 | 20.623 | 50 | - | - | - | - | 正常
12 | 广东惠州天然气发电有限公司 | 3号发电机组烟囱 | 7024158.591 | 99.728 | 41.213 | 50 | - | - | - | - | 正常
12 | 广东惠州天然气发电有限公司 | 4号发电机组烟囱 | 28024980.48 | 324.363 | 0 | 50 | - | - | - | - | 正常
12 | 广东惠州天然气发电有限公司 | 5号发电机组烟囱 | 1050485.76 | 12.158 | 0 | 50 | - | - | - | - | 正常
12 | 广东惠州天然气发电有限公司 | 6号发电机组烟囱 | 49087373.76 | 568.141 | 19.361 | 50 | - | - | - | - | 正常
12 | 广东惠州天然气发电有限公司 | 7号快速启动锅炉废气排放口 | 24914.31 | 0.3 | 0 | 100 | - | - | - | - | 停机
13 | 宝武镁业（惠州）有限公司 | 工业窑炉燃烧废气排放口 | 142846.584 | 1.653 | 21.719 | - | 0.1545 | - | 4.189 | 200 | 正常
14 | 惠州塔牌水泥有限公司 | 二线窑尾 | 8454620 | 97.854 | 38.234 | 320 | 5.422 | 100 | 4.312 | 20 | 正常
14 | 惠州塔牌水泥有限公司 | 一线窑头 | 5559780.5 | 64.349 | - | - | - | - | 2.485 | 20 | 正常
14 | 惠州塔牌水泥有限公司 | 一线窑尾 | 10084062 | 116.714 | 47.488 | 320 | 8.653 | 100 | 2.851 | 20 | 正常
14 | 惠州塔牌水泥有限公司 | 二线窑头 | 3987038.5 | 46.146 | - | - | - | - | 3.341 | 20 | 正常
15 | 南亚塑胶工业(惠州)有限公司 | 1#锅炉烟气排放口（A1） | 814736.707 | 33947.363 | 16.592 | 50 | 7.751 | 35 | 0.36 | 10 | 正常
15 | 南亚塑胶工业(惠州)有限公司 | 3#粉尘排放口（C3） | 44967.738 | 0.52 | - | - | - | - | 1.762 | 10 | 正常
15 | 南亚塑胶工业(惠州)有限公司 | 2#锅炉烟气排放口（A2） | 146997.065 | 6124.878 | 1.79 | 150 | - | - | - | - | 停机
16 | 广东惠州平海发电厂有限公司 | 1号锅炉废气排放口 | 62078334.714 | 735.2 | 38.364 | 100 | 22.443 | 50 | 3.771 | 20 | 正常
16 | 广东惠州平海发电厂有限公司 | 2号锅炉废气排放口 | 59054382.513 | 702.707 | 40.315 | 100 | 22.327 | 50 | 2.855 | 20 | 正常
17 | 艾杰旭显示玻璃（惠州）有限公司 | 四期炉窑废气排放口 | 355752.094 | 4.118 | 154.532 | 400 | 6.142 | 200 | 1.076 | 30 | 正常
17 | 艾杰旭显示玻璃（惠州）有限公司 | 一期熔窑废气排放口 | 358564.5 | 4.15 | 108.176 | 400 | 1.056 | 400 | 0.59 | 30 | 正常
17 | 艾杰旭显示玻璃（惠州）有限公司 | 三期熔窑废气排放口 | 335661.688 | 3.885 | 116.941 | 400 | 1.262 | 200 | 2.994 | 30 | 正常
17 | 艾杰旭显示玻璃（惠州）有限公司 | 二期熔窑废气排放口 | 294689.625 | 3.411 | 130.734 | 400 | 1.67 | 200 | 1.477 | 30 | 正常
18 | 中海油惠州石化有限公司 | 燃油燃气锅炉烟囱 | 769216.875 | 8.903 | 148.156 | 200 | 2.931 | 200 | 1.592 | 30 | 正常
18 | 中海油惠州石化有限公司 | 燃油燃气锅炉烟囱 2 | 683517.375 | 7.911 | 50.092 | 200 | 2.704 | 200 | 5.748 | 30 | 正常
18 | 中海油惠州石化有限公司 | 硫磺（1）排气筒 | 125660.969 | 1.456 | 23.539 | - | 18.939 | 100 | - | - | 正常
18 | 中海油惠州石化有限公司 | 蜡油加裂排气筒 | 1221597.875 | 14.139 | 49.187 | 100 | - | - | - | - | 正常
18 | 中海油惠州石化有限公司 | 煤柴油加裂排气筒 | 823316.625 | 9.529 | 34.56 | 100 | - | - | - | - | 正常
18 | 中海油惠州石化有限公司 | 制氢（1）排气筒 | 3789468 | 43.86 | 72.125 | 100 | - | - | - | - | 正常
18 | 中海油惠州石化有限公司 | 制氢（2）排气筒 | 3978628.5 | 46.049 | 40.753 | 100 | - | - | - | - | 正常
18 | 中海油惠州石化有限公司 | 重整（I）排气筒 | 4375901 | 50.647 | 60.717 | 100 | - | - | - | - | 正常
18 | 中海油惠州石化有限公司 | 芳烃联合（1）排气筒 | 5430667 | 62.855 | 46.599 | 100 | - | - | - | - | 正常
18 | 中海油惠州石化有限公司 | 芳烃联合（2）排气筒 | 2094566 | 24.243 | 27.016 | 100 | - | - | - | - | 正常
18 | 中海油惠州石化有限公司 | 芳烃联合2排气筒 | 1589072 | 18.392 | 45.836 | 100 | - | - | - | - | 正常
18 | 中海油惠州石化有限公司 | 焦化（1）排气筒 | 1124908.25 | 13.02 | 0 | 100 | - | - | - | - | 正常
18 | 中海油惠州石化有限公司 | 焦化（2）排气筒 | 1748328.75 | 20.235 | 68.806 | 100 | - | - | - | - | 正常
18 | 中海油惠州石化有限公司 | 催化裂化（1）排气筒 | 3821130.75 | 159213.766 | 72.961 | 100 | 0.288 | 50 | 9.273 | 30 | 正常
18 | 中海油惠州石化有限公司 | 煅烧焦烟囱 | - | - | - | - | - | - | 0 | 10 | 停机
18 | 中海油惠州石化有限公司 | 常减压（1）烟囱 | 3680017.25 | 42.593 | 29.482 | 100 | - | - | - | - | 正常
18 | 中海油惠州石化有限公司 | 3#燃油燃气锅炉烟道 | 2008699.625 | 23.249 | 37.58 | 100 | 3.661 | 50 | 1.035 | 20 | 正常
18 | 中海油惠州石化有限公司 | 航煤加氢129排气筒 | 702968.812 | 8.142 | 37.61 | 100 | - | - | - | - | 正常
18 | 中海油惠州石化有限公司 | 硫磺（II）134排气筒 | 585087.75 | 6.783 | - | - | 15.206 | 100 | - | - | 正常
18 | 中海油惠州石化有限公司 | 催化裂化（II）123排气筒 | 13681344 | 158.349 | 47.821 | 100 | 3.057 | 50 | 3.299 | 30 | 正常
18 | 中海油惠州石化有限公司 | 渣油加氢133排气筒 | 1486390 | 17.204 | 47.908 | 100 | - | - | - | - | 正常
18 | 中海油惠州石化有限公司 | 常减压（II）121排气筒 | 4050608 | 46.882 | 23.735 | 100 | 4.034 | 50 | 0.449 | 20 | 正常
18 | 中海油惠州石化有限公司 | 重整（II）127排气筒 | 2789892.75 | 32.29 | 67.551 | 100 | 1.862 | 50 | 0.985 | 20 | 正常
18 | 中海油惠州石化有限公司 | 煤制氢硫磺排气筒 | 326124.375 | 3.774 | - | - | 1.526 | 100 | - | - | 正常
18 | 中海油惠州石化有限公司 | 煤制氢蒸汽过热炉排气筒 | - | - | 0 | 100 | - | - | - | - | 停机
18 | 中海油惠州石化有限公司 | 燃气轮机排气筒 | 3754615.75 | 43.489 | 22.939 | 50 | 0.338 | 35 | 0.212 | 5 | 正常
18 | 中海油惠州石化有限公司 | 高压加氢裂化装置（II）加热炉排气 | 1280782.5 | 14.824 | 32.259 | 100 | 1.302 | 50 | 0.312 | 20 | 正常
18 | 中海油惠州石化有限公司 | 丙烯酸及酯废水焚烧炉排气筒 | 152241.109 | 1.762 | 100.849 | 300 | 3.65 | 100 | 0.26 | 30 | 正常
18 | 中海油惠州石化有限公司 | 重整（Ⅲ）排气筒 | 5169698 | 59.834 | 27.655 | 100 | 2.487 | 50 | 0.096 | 20 | 正常
18 | 中海油惠州石化有限公司 | 芳烃联合（Ⅱ）排气筒 | 6304431 | 72.968 | 40.076 | 100 | 2.365 | 50 | 0.056 | 20 | 正常
19 | 中海壳牌石油化工有限公司 | UT1装置燃油锅炉F-8105/06/07/08排气筒 | 12268622 | 143.56 | 90.72 | 200 | 32.69 | 200 | 7.4 | 30 | 正常
19 | 中海壳牌石油化工有限公司 | UT2装置辅助蒸汽锅炉B-401A排气筒 | 2755380 | 31.89 | 102.76 | 200 | 62.41 | 200 | 16.16 | 30 | 正常
19 | 中海壳牌石油化工有限公司 | UT2装置辅助蒸汽锅炉B-401C-1#排气筒 | 358405 | 4.14 | 7.51 | 200 | 1.79 | 200 | 215.78 | 30 | 停机
19 | 中海壳牌石油化工有限公司 | UT2装置辅助蒸汽锅炉B-401C-2#排气筒 | 909915.142 | 10.531 | 53.403 | 200 | 10.522 | 200 | 40.346 | 30 | 停机
19 | 中海壳牌石油化工有限公司 | UT2装置辅助蒸汽锅炉B-401D排气筒 | 4149486.5 | 48.02 | 49.69 | 100 | 12.18 | 35 | 1.23 | 5 | 正常
19 | 中海壳牌石油化工有限公司 | SMPO2装置废液焚烧炉A-9302排气筒 | 1397726.5 | 16.88 | 68.96 | 300 | 1.5 | 100 | 1.77 | 30 | 正常
19 | 中海壳牌石油化工有限公司 | UT1装置固废焚烧炉F-9401排气筒 | 1194.12 | 0.01 | 0 | 300 | 0 | 100 | 0 | 30 | 停机
19 | 中海壳牌石油化工有限公司 | UT1装置污水处理场废气处理设施A-9230排气筒 | 969043.5 | 11.22 | - | - | - | - | - | - | 正常
19 | 中海壳牌石油化工有限公司 | UT1装置废液焚烧炉A-9301排气筒 | 3310303.25 | 38.31 | 84.99 | 300 | 0.92 | 200 | 1.67 | 30 | 正常
19 | 中海壳牌石油化工有限公司 | LOP2装置裂解炉F-190排气筒 | 1820031.62 | 21.06 | 55.48 | 100 | - | - | - | - | 正常
19 | 中海壳牌石油化工有限公司 | UT1装置燃气轮机GT-8161排气筒 | 0 | 0 | 51.02 | 120 | 23.34 | 100 | 14.21 | 10 | 停机
19 | 中海壳牌石油化工有限公司 | SMPO1装置热油炉F-5301A/B/C排气筒 | 7151058 | 82.77 | 57.48 | 100 | 0 | 50 | 1.09 | 20 | 正常
19 | 中海壳牌石油化工有限公司 | UT2装置燃气轮机GT-201排气筒 | 20848000 | 241.29 | 20.83 | 50 | - | - | - | - | 正常
19 | 中海壳牌石油化工有限公司 | POD2装置废液焚烧炉A-2962排气筒 | 195401.56 | 2.26 | 48.19 | 300 | 0.01 | 100 | 0.9 | 30 | 正常
19 | 中海壳牌石油化工有限公司 | SMPO2装置热油炉F-5301A/B/C排气筒 | 6184580 | 75.13 | 30.39 | 100 | 0 | 50 | 1.5 | 20 | 正常
19 | 中海壳牌石油化工有限公司 | LOP1装置裂解炉F-1100排气筒 | 1271680.75 | 14.72 | 57.04 | 100 | - | - | - | - | 正常
19 | 中海壳牌石油化工有限公司 | UT2装置辅助蒸汽锅炉B-401B-1#排气筒 | 1035780 | 11.98 | 14.16 | 200 | 52.42 | 200 | 14.42 | 30 | 正常
19 | 中海壳牌石油化工有限公司 | UT2装置辅助蒸汽锅炉B-401B-2#排气筒 | 1022710 | 11.83 | 59.2 | 200 | 69.04 | 200 | 10.31 | 30 | 正常
20 | 光大环保能源（龙门）有限公司 | 一号废气排放口 | 1266769.63 | 14.66 | 71.278 | 200 | 43.491 | 50 | 2.669 | 10 | 正常
20 | 光大环保能源（龙门）有限公司 | 二号废气排放口 | 1316362.88 | 15.24 | 64.73 | 200 | 28.369 | 50 | 3.034 | 10 | 正常
21 | 惠州绿色动力再生能源有限公司 | 焚烧废气排放口3# | 3237148.75 | 37.47 | 59.49 | 250 | 18.108 | 80 | 0.974 | 20 | 正常
21 | 惠州绿色动力再生能源有限公司 | 焚烧废气排放口4# | 2172867.75 | 25.15 | 102.019 | 250 | 0.323 | 80 | 20.13 | 20 | 停机
21 | 惠州绿色动力再生能源有限公司 | 焚烧废气排放口1# | 2877744.75 | 33.31 | 58.532 | 250 | 12.186 | 80 | 0.507 | 20 | 正常
21 | 惠州绿色动力再生能源有限公司 | 焚烧废气排放口2# | 3663235.5 | 42.4 | 56.249 | 250 | 21.581 | 80 | 1.238 | 20 | 正常
22 | 三菱化学化工原料（惠州）有限公司 | 废气排放口 | 1757883.034 | 32.553 | 6.829 | 100 | 0.663 | 50 | 1.199 | 20 | 正常
23 | 惠州李长荣橡胶有限公司 | RTO | 3410216 | 40.213 | 4.3 | 100 | 0.8839 | 50 | 8.219 | 20 | 正常
24 | 惠州绿色动力环保有限公司 | 焚烧废气排放口#1 | 1593181.375 | 18.44 | 58.264 | 250 | 12.635 | 80 | 5.602 | 20 | 正常
24 | 惠州绿色动力环保有限公司 | 焚烧废气排放口#2 | 1174553.125 | 13.594 | 52.049 | 250 | 0.088 | 80 | 19.142 | 20 | 停机
24 | 惠州绿色动力环保有限公司 | 焚烧废气排放口#3 | 1991926.75 | 23.055 | 11.145 | 250 | 9.768 | 80 | 16.889 | 20 | 停机
25 | 国能（惠州）热电有限责任公司 | 1、2号机组烟囱排放口 | 54224412.664 | 627.597 | 31.305 | 100 | 25.274 | 50 | 1.065 | 20 | 正常
25 | 国能（惠州）热电有限责任公司 | 3号机组烟囱排放口 | 17049662 | 197.334 | 16.654 | 50 | - | - | - | - | 正常
25 | 国能（惠州）热电有限责任公司 | 4号机组烟囱排放口 | 24249674 | 280.668 | 14.854 | 50 | - | - | - | - | 正常
26 | 华润水泥（惠州）有限公司 | 总排放口 | 1294171.049 | 14.979 | 23.829 | 320 | 10.194 | 100 | 36.448 | 20 | 停机
26 | 华润水泥（惠州）有限公司 | 窑头 | 1443718.656 | 16.71 | - | - | - | - | 0 | 20 | 停机