## Sheet1
监测日期：2026-05-29
序号 | 企业名称 | 监控点名称 | 烟气量(M3) | 烟气流量（M3/s） | 氮氧化物(mg/M3) |  | 二氧化硫(mg/M3) |  | 烟尘(mg/M3) |  | 生产状态
[5 empty] | 浓度 | 限值 | 浓度 | 限值 | 浓度 | 限值
1 | 惠州市光大水泥企业有限公司光华水泥厂 | A线窑尾 | 10879108 | 125.916 | 37.738 | 320 | 18.339 | 100 | 0.677 | 20 | 正常
1 | 惠州市光大水泥企业有限公司光华水泥厂 | B线窑尾 | 13841221 | 160.199 | 34.109 | 320 | 21.72 | 100 | 0.83 | 20 | 正常
1 | 惠州市光大水泥企业有限公司光华水泥厂 | A线窑头烟囱 | 10112787 | 117.046 | - | - | - | - | 3.056 | 20 | 正常
1 | 惠州市光大水泥企业有限公司光华水泥厂 | B线窑头烟囱 | 8327105 | 96.378 | - | - | - | - | 5.155 | 20 | 正常
2 | 广东展宏钢铁有限公司 | 电炉废气排放口 | 3618689.25 | 150778.734 | - | - | - | - | 0.333 | 15 | 正常
2 | 广东展宏钢铁有限公司 | 电炉废气排放口#2 | 9945359 | 414389.906 | - | - | - | - | 1.476 | 15 | 正常
3 | 惠州固力水泥集团有限公司博罗分公司 | 排放口（窑头） | - | - | - | - | - | - | 0 | 20 | 停机
3 | 惠州固力水泥集团有限公司博罗分公司 | 总排放口（窑尾） | - | - | 0 | 320 | 0 | 100 | 0 | 20 | 停机
4 | 惠州东江威立雅环境服务有限公司 | 焚烧炉废气排放口 | 674705.875 | 7.809 | 164.287 | 250 | 13.158 | 80 | 2.046 | 20 | 正常
5 | 惠州福和纸业有限公司 | 锅炉废气排放口1# | 1085529.6 | 12.564 | 3.08 | 50 | 4.55 | 35 | 1.26 | 10 | 正常
5 | 惠州福和纸业有限公司 | 锅炉废气排放口2# | 0 | 0 | 0.48 | 150 | 0 | 50 | 0 | 20 | 停机
6 | 惠州市光大水泥企业有限公司 | A线旋窑窑尾处理后排口 | 11011896 | 127.452 | 26.905 | 320 | 18.183 | 100 | 0.51 | 20 | 正常
6 | 惠州市光大水泥企业有限公司 | B线旋窑窑尾处理后排口 | 296344.406 | 3.745 | 27.658 | 320 | 0 | 100 | 2.442 | 20 | 停机
6 | 惠州市光大水泥企业有限公司 | A线窑头烟窗 | 8084391 | 93.569 | - | - | - | - | 2.586 | 20 | 正常
6 | 惠州市光大水泥企业有限公司 | B线窑头烟窗 | 0 | 0 | - | - | - | - | 0 | 20 | 停机
7 | 惠州广惠能源有限公司 | 焚烧炉烟气排放口3# | 2751920.25 | 32.127 | 87.398 | 200 | 30.946 | 50 | 6.414 | 10 | 正常
7 | 惠州广惠能源有限公司 | 焚烧炉烟气排放口2# | 3432922.5 | 40.129 | 90.296 | 200 | 30.929 | 50 | 6.626 | 10 | 正常
7 | 惠州广惠能源有限公司 | 焚烧炉烟气排放口1# | 3901076.5 | 45.544 | 90.107 | 200 | 34.705 | 50 | 5.862 | 10 | 正常
8 | 光大环保能源（博罗）有限公司 | 3# | 1085421.75 | 12.56 | 102.417 | 250 | 14.948 | 80 | 4.414 | 20 | 正常
8 | 光大环保能源（博罗）有限公司 | 1# | 1126987.75 | 13.04 | 104.176 | 250 | 13.977 | 80 | 6.412 | 20 | 正常
8 | 光大环保能源（博罗）有限公司 | 2# | 905375.13 | 10.48 | 102.306 | 250 | 30.206 | 80 | 6.515 | 20 | 停机
8 | 光大环保能源（博罗）有限公司 | 4# | 3219001 | 37.26 | 130.803 | 250 | 8.732 | 80 | 2.819 | 20 | 停机
9 | 光大环保能源（惠东）有限公司 | #3烟囱 | 1550182.125 | 17.942 | 126.412 | 200 | 20.685 | 50 | 5.309 | 10 | 正常
9 | 光大环保能源（惠东）有限公司 | #1烟囱 | 1233290.125 | 14.274 | 125.825 | 200 | 6.879 | 50 | 3.57 | 10 | 正常
9 | 光大环保能源（惠东）有限公司 | #2烟囱 | 1293630.375 | 14.973 | 135.069 | 200 | 8.567 | 50 | 5.527 | 10 | 正常
10 | 惠州市瑞能热力有限公司 | FQ-00622锅炉废气排放口 | 2445284.16 | 28.302 | 20.53 | 200 | 0.32 | 35 | 0.65 | 10 | 正常
10 | 惠州市瑞能热力有限公司 | 锅炉废气排放口2# | 0 | 0 | 0.89 | 150 | - | - | - | - | 停机
11 | 惠州深能源丰达电力有限公司 | 1号机废气排放口 | 2177263.5 | 25.2 | 0.006 | 50 | 0 | 35 | 29.87 | 5 | 停机
11 | 惠州深能源丰达电力有限公司 | 2号机废气排放口 | 43518.262 | 0.504 | 9999.999 | 50 | 99999.992 | 35 | 9999.9 | 5 | 停机
11 | 惠州深能源丰达电力有限公司 | 5号机组废气排放口 | 27534719.272 | 325.454 | 21.344 | 50 | 0.315 | 35 | 0.565 | 5 | 正常
11 | 惠州深能源丰达电力有限公司 | 6号机组废气排放口 | 31559613.746 | 365.273 | 22.65 | 50 | 0 | 35 | 0.514 | 5 | 正常
11 | 惠州深能源丰达电力有限公司 | 1号启动锅炉废气排放口 | 7931.642 | 0.094 | 4.217 | 50 | 3.089 | 35 | 47.071 | 10 | 停机
11 | 惠州深能源丰达电力有限公司 | 2号启动锅炉废气排放口 | 0 | 0 | 305.263 | 50 | 0 | 35 | 37.702 | 10 | 停机
12 | 广东惠州天然气发电有限公司 | 2号发电机组烟囱 | 17167.68 | 715.32 | 12.09 | 50 | - | - | - | - | 停机
12 | 广东惠州天然气发电有限公司 | 1号发电机组烟囱 | 34765174.08 | 402.375 | 19.984 | 50 | - | - | - | - | 正常
12 | 广东惠州天然气发电有限公司 | 3号发电机组烟囱 | 92546.564 | 1.072 | 2.464 | 50 | - | - | - | - | 停机
12 | 广东惠州天然气发电有限公司 | 4号发电机组烟囱 | 37588950.72 | 435.057 | 0 | 50 | - | - | - | - | 正常
12 | 广东惠州天然气发电有限公司 | 5号发电机组烟囱 | 33512607.36 | 387.877 | 19.326 | 50 | - | - | - | - | 正常
12 | 广东惠州天然气发电有限公司 | 6号发电机组烟囱 | 29726136 | 344.052 | 0 | 50 | - | - | - | - | 正常
12 | 广东惠州天然气发电有限公司 | 7号快速启动锅炉废气排放口 | 26063.57 | 0.3 | 0 | 100 | - | - | - | - | 停机
13 | 宝武镁业（惠州）有限公司 | 工业窑炉燃烧废气排放口 | 145153.954 | 1.68 | 21.545 | - | 0.0044 | - | 4.712 | 200 | 正常
14 | 惠州塔牌水泥有限公司 | 二线窑尾 | 7670019.5 | 88.773 | 31.217 | 320 | 10.667 | 100 | 4.753 | 20 | 正常
14 | 惠州塔牌水泥有限公司 | 一线窑头 | 5461837 | 63.216 | - | - | - | - | 2.561 | 20 | 正常
14 | 惠州塔牌水泥有限公司 | 一线窑尾 | 9859060 | 114.11 | 41.914 | 320 | 4.086 | 100 | 2.975 | 20 | 正常
14 | 惠州塔牌水泥有限公司 | 二线窑头 | 4026491 | 46.603 | - | - | - | - | 3.54 | 20 | 正常
15 | 南亚塑胶工业(惠州)有限公司 | 1#锅炉烟气排放口（A1） | 776049.07 | 32335.378 | 18.531 | 50 | 6.787 | 35 | 0.33 | 10 | 正常
15 | 南亚塑胶工业(惠州)有限公司 | 3#粉尘排放口（C3） | 60689.723 | 0.702 | - | - | - | - | 1.713 | 10 | 正常
15 | 南亚塑胶工业(惠州)有限公司 | 2#锅炉烟气排放口（A2） | 152150.004 | 6339.584 | 5.11 | 150 | - | - | - | - | 停机
16 | 广东惠州平海发电厂有限公司 | 1号锅炉废气排放口 | 57964870.629 | 693.391 | 37.848 | 100 | 21.567 | 50 | 3.177 | 20 | 正常
16 | 广东惠州平海发电厂有限公司 | 2号锅炉废气排放口 | 56038607.532 | 697.925 | 40.338 | 100 | 23.898 | 50 | 3.15 | 20 | 正常
17 | 艾杰旭显示玻璃（惠州）有限公司 | 四期炉窑废气排放口 | 353161.125 | 4.088 | 131.043 | 400 | 6.12 | 200 | 0.958 | 30 | 正常
17 | 艾杰旭显示玻璃（惠州）有限公司 | 一期熔窑废气排放口 | 361381.094 | 4.183 | 103.665 | 400 | 1.001 | 400 | 0.55 | 30 | 正常
17 | 艾杰旭显示玻璃（惠州）有限公司 | 三期熔窑废气排放口 | 339126.375 | 3.925 | 123.937 | 400 | 1.123 | 200 | 3.066 | 30 | 正常
17 | 艾杰旭显示玻璃（惠州）有限公司 | 二期熔窑废气排放口 | 309760.781 | 3.585 | 142.563 | 400 | 1.754 | 200 | 1.241 | 30 | 正常
18 | 中海油惠州石化有限公司 | 燃油燃气锅炉烟囱 | 792015.25 | 9.167 | 155.17 | 200 | 3.658 | 200 | 1.6 | 30 | 正常
18 | 中海油惠州石化有限公司 | 燃油燃气锅炉烟囱 2 | 779479.938 | 9.022 | 58.856 | 200 | 2.866 | 200 | 5.793 | 30 | 正常
18 | 中海油惠州石化有限公司 | 硫磺（1）排气筒 | 119078.211 | 1.378 | 22.641 | - | 17.109 | 100 | - | - | 正常
18 | 中海油惠州石化有限公司 | 蜡油加裂排气筒 | 1298210.25 | 15.026 | 50.162 | 100 | - | - | - | - | 正常
18 | 中海油惠州石化有限公司 | 煤柴油加裂排气筒 | 860994.875 | 9.965 | 0 | 100 | - | - | - | - | 正常
18 | 中海油惠州石化有限公司 | 制氢（1）排气筒 | 3789067.5 | 43.855 | 73.865 | 100 | - | - | - | - | 正常
18 | 中海油惠州石化有限公司 | 制氢（2）排气筒 | 3991025.5 | 46.192 | 41.588 | 100 | - | - | - | - | 正常
18 | 中海油惠州石化有限公司 | 重整（I）排气筒 | 4438863 | 51.376 | 60.547 | 100 | - | - | - | - | 正常
18 | 中海油惠州石化有限公司 | 芳烃联合（1）排气筒 | 5383483.5 | 62.309 | 46.921 | 100 | - | - | - | - | 正常
18 | 中海油惠州石化有限公司 | 芳烃联合（2）排气筒 | 2101542.5 | 24.323 | 24.7 | 100 | - | - | - | - | 正常
18 | 中海油惠州石化有限公司 | 芳烃联合2排气筒 | 1475723.5 | 17.08 | 45.942 | 100 | - | - | - | - | 正常
18 | 中海油惠州石化有限公司 | 焦化（1）排气筒 | 1132189.5 | 13.104 | 61.54 | 100 | - | - | - | - | 正常
18 | 中海油惠州石化有限公司 | 焦化（2）排气筒 | 1713271.25 | 19.83 | 70.263 | 100 | - | - | - | - | 正常
18 | 中海油惠州石化有限公司 | 催化裂化（1）排气筒 | 3816315.25 | 159013.156 | 71.109 | 100 | 0.296 | 50 | 9.266 | 30 | 正常
18 | 中海油惠州石化有限公司 | 煅烧焦烟囱 | - | - | - | - | - | - | 0 | 10 | 停机
18 | 中海油惠州石化有限公司 | 常减压（1）烟囱 | 3692892 | 42.742 | 29.353 | 100 | - | - | - | - | 正常
18 | 中海油惠州石化有限公司 | 3#燃油燃气锅炉烟道 | 2077298.5 | 24.043 | 38.971 | 100 | 4.215 | 50 | 1.066 | 20 | 正常
18 | 中海油惠州石化有限公司 | 航煤加氢129排气筒 | 684971 | 7.928 | 33.849 | 100 | - | - | - | - | 正常
18 | 中海油惠州石化有限公司 | 硫磺（II）134排气筒 | 545316.188 | 6.312 | - | - | 16.894 | 100 | - | - | 正常
18 | 中海油惠州石化有限公司 | 催化裂化（II）123排气筒 | 13453500 | 155.712 | 46.429 | 100 | 3.148 | 50 | 3.253 | 30 | 正常
18 | 中海油惠州石化有限公司 | 渣油加氢133排气筒 | 1489735.25 | 17.242 | 52.727 | 100 | - | - | - | - | 正常
18 | 中海油惠州石化有限公司 | 常减压（II）121排气筒 | 4056226 | 46.947 | 23.989 | 100 | 3.833 | 50 | 0.439 | 20 | 正常
18 | 中海油惠州石化有限公司 | 重整（II）127排气筒 | 2665327 | 30.849 | 73.182 | 100 | 1.599 | 50 | 0.992 | 20 | 正常
18 | 中海油惠州石化有限公司 | 煤制氢硫磺排气筒 | 330437.25 | 3.824 | - | - | 1.558 | 100 | - | - | 正常
18 | 中海油惠州石化有限公司 | 煤制氢蒸汽过热炉排气筒 | - | - | 0 | 100 | - | - | - | - | 停机
18 | 中海油惠州石化有限公司 | 燃气轮机排气筒 | 3786740.5 | 43.828 | 22.556 | 50 | 0.164 | 35 | 0.218 | 5 | 正常
18 | 中海油惠州石化有限公司 | 高压加氢裂化装置（II）加热炉排气 | 1206801.75 | 13.968 | 33.531 | 100 | 1.289 | 50 | 0.315 | 20 | 正常
18 | 中海油惠州石化有限公司 | 丙烯酸及酯废水焚烧炉排气筒 | 194425.391 | 2.25 | 103.006 | 300 | 2.19 | 100 | 0.357 | 30 | 正常
18 | 中海油惠州石化有限公司 | 重整（Ⅲ）排气筒 | 5147633 | 59.579 | 27.817 | 100 | 2.498 | 50 | 0.093 | 20 | 正常
18 | 中海油惠州石化有限公司 | 芳烃联合（Ⅱ）排气筒 | 6345996 | 73.449 | 40.362 | 100 | 2.365 | 50 | 0.058 | 20 | 正常
19 | 中海壳牌石油化工有限公司 | UT1装置燃油锅炉F-8105/06/07/08排气筒 | 12931403 | 151 | 97.35 | 200 | 34.53 | 200 | 8.16 | 30 | 正常
19 | 中海壳牌石油化工有限公司 | UT2装置辅助蒸汽锅炉B-401A排气筒 | 2589210 | 29.96 | 98.48 | 200 | 62.23 | 200 | 17.44 | 30 | 正常
19 | 中海壳牌石油化工有限公司 | UT2装置辅助蒸汽锅炉B-401C-1#排气筒 | 618817 | 7.16 | 0 | 200 | 2.03 | 200 | 613.92 | 30 | 停机
19 | 中海壳牌石油化工有限公司 | UT2装置辅助蒸汽锅炉B-401C-2#排气筒 | 858083.248 | 9.932 | 62.1 | 200 | 8.456 | 200 | 26.514 | 30 | 停机
19 | 中海壳牌石油化工有限公司 | UT2装置辅助蒸汽锅炉B-401D排气筒 | 4125967.25 | 47.75 | 49.68 | 100 | 9.19 | 35 | 1.25 | 5 | 正常
19 | 中海壳牌石油化工有限公司 | SMPO2装置废液焚烧炉A-9302排气筒 | 1457950.25 | 16.87 | 63.58 | 300 | 1.55 | 100 | 1.78 | 30 | 正常
19 | 中海壳牌石油化工有限公司 | UT1装置固废焚烧炉F-9401排气筒 | 1263.87 | 0.01 | 0 | 300 | 0 | 100 | 0 | 30 | 停机
19 | 中海壳牌石油化工有限公司 | UT1装置污水处理场废气处理设施A-9230排气筒 | 959929.56 | 11.11 | - | - | - | - | - | - | 正常
19 | 中海壳牌石油化工有限公司 | UT1装置废液焚烧炉A-9301排气筒 | 3327014.25 | 38.51 | 94.66 | 300 | 2.38 | 200 | 1.75 | 30 | 正常
19 | 中海壳牌石油化工有限公司 | LOP2装置裂解炉F-190排气筒 | 1834070.62 | 21.22 | 56.18 | 100 | - | - | - | - | 正常
19 | 中海壳牌石油化工有限公司 | UT1装置燃气轮机GT-8161排气筒 | 1393.54 | 0.01 | 55.33 | 120 | 22.91 | 100 | 15.54 | 10 | 停机
19 | 中海壳牌石油化工有限公司 | SMPO1装置热油炉F-5301A/B/C排气筒 | 7125194.5 | 82.47 | 58.87 | 100 | 0 | 50 | 0.81 | 20 | 正常
19 | 中海壳牌石油化工有限公司 | UT2装置燃气轮机GT-201排气筒 | 20797500 | 240.71 | 20.68 | 50 | - | - | - | - | 正常
19 | 中海壳牌石油化工有限公司 | POD2装置废液焚烧炉A-2962排气筒 | 199605.12 | 2.31 | 46.68 | 300 | 0.01 | 100 | 0.92 | 30 | 正常
19 | 中海壳牌石油化工有限公司 | SMPO2装置热油炉F-5301A/B/C排气筒 | 6459750 | 74.76 | 28.91 | 100 | 0 | 50 | 1.33 | 20 | 正常
19 | 中海壳牌石油化工有限公司 | LOP1装置裂解炉F-1100排气筒 | 1280378.25 | 14.82 | 61 | 100 | - | - | - | - | 正常
19 | 中海壳牌石油化工有限公司 | UT2装置辅助蒸汽锅炉B-401B-1#排气筒 | 1080440 | 12.5 | 14.61 | 200 | 53.43 | 200 | 15.23 | 30 | 正常
19 | 中海壳牌石油化工有限公司 | UT2装置辅助蒸汽锅炉B-401B-2#排气筒 | 1127880 | 13.05 | 59.12 | 200 | 75.24 | 200 | 14.41 | 30 | 正常
20 | 光大环保能源（龙门）有限公司 | 一号废气排放口 | 1244467.5 | 14.4 | 85.707 | 200 | 36.898 | 50 | 2.49 | 10 | 正常
20 | 光大环保能源（龙门）有限公司 | 二号废气排放口 | 1345479.5 | 15.57 | 71.447 | 200 | 10.717 | 50 | 4.129 | 10 | 正常
21 | 惠州绿色动力再生能源有限公司 | 焚烧废气排放口3# | 3332913.25 | 38.58 | 58.521 | 250 | 16.589 | 80 | 1.087 | 20 | 正常
21 | 惠州绿色动力再生能源有限公司 | 焚烧废气排放口4# | 515078.25 | 5.96 | 84.171 | 250 | 1.375 | 80 | 23.172 | 20 | 停机
21 | 惠州绿色动力再生能源有限公司 | 焚烧废气排放口1# | 2729433.25 | 31.59 | 57.599 | 250 | 7.211 | 80 | 0.466 | 20 | 正常
21 | 惠州绿色动力再生能源有限公司 | 焚烧废气排放口2# | 3757455.75 | 43.49 | 60.825 | 250 | 17.273 | 80 | 1.119 | 20 | 正常
22 | 三菱化学化工原料（惠州）有限公司 | 废气排放口 | 2835446.86 | 32.818 | 15.942 | 100 | 1.353 | 50 | 2.475 | 20 | 正常
23 | 惠州李长荣橡胶有限公司 | RTO | 2867627 | 33.879 | 7.964 | 100 | 0.8566 | 50 | 7.538 | 20 | 正常
24 | 惠州绿色动力环保有限公司 | 焚烧废气排放口#1 | 1531223 | 17.722 | 61.149 | 250 | 15.104 | 80 | 5.715 | 20 | 正常
24 | 惠州绿色动力环保有限公司 | 焚烧废气排放口#2 | 684260.5 | 7.92 | 54.392 | 250 | 4.752 | 80 | 19.951 | 20 | 停机
24 | 惠州绿色动力环保有限公司 | 焚烧废气排放口#3 | 216747.672 | 2.509 | 7.133 | 250 | 4.821 | 80 | 47.937 | 20 | 停机
25 | 国能（惠州）热电有限责任公司 | 1、2号机组烟囱排放口 | 55164959.106 | 638.483 | 30.64 | 100 | 24.939 | 50 | 0.995 | 20 | 正常
25 | 国能（惠州）热电有限责任公司 | 3号机组烟囱排放口 | 22649588 | 262.148 | 13.757 | 50 | - | - | - | - | 正常
25 | 国能（惠州）热电有限责任公司 | 4号机组烟囱排放口 | 36823604 | 426.199 | 11.774 | 50 | - | - | - | - | 停机
26 | 华润水泥（惠州）有限公司 | 总排放口 | 1827705.8 | 21.154 | 31.807 | 320 | 9.856 | 100 | 38.964 | 20 | 停机
26 | 华润水泥（惠州）有限公司 | 窑头 | 2722070.712 | 31.505 | - | - | - | - | 0 | 20 | 停机