## Sheet1
监测日期：2026-05-30
序号 | 企业名称 | 监控点名称 | 烟气量(M3) | 烟气流量（M3/s） | 氮氧化物(mg/M3) |  | 二氧化硫(mg/M3) |  | 烟尘(mg/M3) |  | 生产状态
[5 empty] | 浓度 | 限值 | 浓度 | 限值 | 浓度 | 限值
1 | 惠州市光大水泥企业有限公司光华水泥厂 | A线窑尾 | 10902784 | 126.19 | 34.363 | 320 | 16.36 | 100 | 0.622 | 20 | 正常
1 | 惠州市光大水泥企业有限公司光华水泥厂 | B线窑尾 | 13333212 | 154.32 | 32.866 | 320 | 21.165 | 100 | 0.765 | 20 | 正常
1 | 惠州市光大水泥企业有限公司光华水泥厂 | A线窑头烟囱 | 9881515 | 114.369 | - | - | - | - | 2.996 | 20 | 正常
1 | 惠州市光大水泥企业有限公司光华水泥厂 | B线窑头烟囱 | 8432219 | 97.595 | - | - | - | - | 4.911 | 20 | 正常
2 | 广东展宏钢铁有限公司 | 电炉废气排放口 | 3277595.25 | 136566.453 | - | - | - | - | 0.274 | 15 | 正常
2 | 广东展宏钢铁有限公司 | 电炉废气排放口#2 | 12089618 | 503734.031 | - | - | - | - | 1.887 | 15 | 正常
3 | 惠州固力水泥集团有限公司博罗分公司 | 排放口（窑头） | - | - | - | - | - | - | 0 | 20 | 停机
3 | 惠州固力水泥集团有限公司博罗分公司 | 总排放口（窑尾） | - | - | 0 | 320 | 0 | 100 | 0 | 20 | 停机
4 | 惠州东江威立雅环境服务有限公司 | 焚烧炉废气排放口 | 655159 | 7.583 | 161.72 | 250 | 13.764 | 80 | 2.067 | 20 | 正常
5 | 惠州福和纸业有限公司 | 锅炉废气排放口1# | 1153733.76 | 13.353 | 3.52 | 50 | 9.52 | 35 | 1.91 | 10 | 正常
5 | 惠州福和纸业有限公司 | 锅炉废气排放口2# | 0 | 0 | 0.44 | 150 | 0 | 50 | 0 | 20 | 停机
6 | 惠州市光大水泥企业有限公司 | A线旋窑窑尾处理后排口 | 11009556 | 127.425 | 22.568 | 320 | 17.89 | 100 | 0.836 | 20 | 正常
6 | 惠州市光大水泥企业有限公司 | B线旋窑窑尾处理后排口 | 301836.375 | 3.494 | 59.998 | 320 | 0 | 100 | 2.712 | 20 | 停机
6 | 惠州市光大水泥企业有限公司 | A线窑头烟窗 | 8085197.5 | 93.579 | - | - | - | - | 2.086 | 20 | 正常
6 | 惠州市光大水泥企业有限公司 | B线窑头烟窗 | 953302.562 | 11.034 | - | - | - | - | 0 | 20 | 停机
7 | 惠州广惠能源有限公司 | 焚烧炉烟气排放口3# | 2770765.25 | 32.352 | 89.718 | 200 | 27.513 | 50 | 6.29 | 10 | 正常
7 | 惠州广惠能源有限公司 | 焚烧炉烟气排放口2# | 3422556.5 | 39.948 | 90.389 | 200 | 31.586 | 50 | 6.189 | 10 | 正常
7 | 惠州广惠能源有限公司 | 焚烧炉烟气排放口1# | 3926405.5 | 45.841 | 89.732 | 200 | 33.764 | 50 | 5.83 | 10 | 正常
8 | 光大环保能源（博罗）有限公司 | 3# | 1077782.38 | 12.47 | 96.474 | 250 | 18.238 | 80 | 5.503 | 20 | 正常
8 | 光大环保能源（博罗）有限公司 | 1# | 1221416.88 | 14.14 | 100.291 | 250 | 14.762 | 80 | 6.025 | 20 | 正常
8 | 光大环保能源（博罗）有限公司 | 2# | 969066.25 | 11.22 | 100.752 | 250 | 27.913 | 80 | 6.146 | 20 | 正常
8 | 光大环保能源（博罗）有限公司 | 4# | 3608613.5 | 41.77 | 100.674 | 250 | 18.421 | 80 | 2.167 | 20 | 正常
9 | 光大环保能源（惠东）有限公司 | #3烟囱 | 1732972.625 | 20.058 | 146.578 | 200 | 22.394 | 50 | 5.366 | 10 | 正常
9 | 光大环保能源（惠东）有限公司 | #1烟囱 | 1299538.75 | 15.041 | 137.37 | 200 | 11.709 | 50 | 3.341 | 10 | 正常
9 | 光大环保能源（惠东）有限公司 | #2烟囱 | 1355578 | 15.69 | 141.449 | 200 | 12.362 | 50 | 5.222 | 10 | 正常
10 | 惠州市瑞能热力有限公司 | FQ-00622锅炉废气排放口 | 2411182.08 | 27.907 | 21.92 | 200 | 0.34 | 35 | 0.55 | 10 | 正常
10 | 惠州市瑞能热力有限公司 | 锅炉废气排放口2# | 0 | 0 | 0.91 | 150 | - | - | - | - | 停机
11 | 惠州深能源丰达电力有限公司 | 1号机废气排放口 | 484462.438 | 5.607 | 0.081 | 50 | 0.003 | 35 | 23.739 | 5 | 停机
11 | 惠州深能源丰达电力有限公司 | 2号机废气排放口 | 40447.242 | 0.468 | 9999.999 | 50 | 99999.992 | 35 | 9999.9 | 5 | 停机
11 | 惠州深能源丰达电力有限公司 | 5号机组废气排放口 | 1991100.598 | 23.203 | 22.429 | 50 | 0.99 | 35 | 7.205 | 5 | 正常
11 | 惠州深能源丰达电力有限公司 | 6号机组废气排放口 | 31477048.657 | 364.318 | 22.901 | 50 | 0 | 35 | 0.514 | 5 | 正常
11 | 惠州深能源丰达电力有限公司 | 1号启动锅炉废气排放口 | 8498.623 | 0.101 | 0 | 50 | 3.991 | 35 | 35.149 | 10 | 停机
11 | 惠州深能源丰达电力有限公司 | 2号启动锅炉废气排放口 | 0 | 0 | 295.67 | 50 | 0 | 35 | 32.597 | 10 | 停机
12 | 广东惠州天然气发电有限公司 | 2号发电机组烟囱 | 0 | 0 | 6.567 | 50 | - | - | - | - | 停机
12 | 广东惠州天然气发电有限公司 | 1号发电机组烟囱 | 32826574.08 | 379.937 | 20.393 | 50 | - | - | - | - | 正常
12 | 广东惠州天然气发电有限公司 | 3号发电机组烟囱 | 1654090.831 | 22.367 | 9.303 | 50 | - | - | - | - | 停机
12 | 广东惠州天然气发电有限公司 | 4号发电机组烟囱 | 1628778.24 | 18.852 | 0 | 50 | - | - | - | - | 正常
12 | 广东惠州天然气发电有限公司 | 5号发电机组烟囱 | 12631334.4 | 146.196 | 11.549 | 50 | - | - | - | - | 正常
12 | 广东惠州天然气发电有限公司 | 6号发电机组烟囱 | 47336374.08 | 547.875 | 20.877 | 50 | - | - | - | - | 正常
12 | 广东惠州天然气发电有限公司 | 7号快速启动锅炉废气排放口 | 288623.99 | 3.38 | 13.04 | 100 | - | - | - | - | 正常
13 | 宝武镁业（惠州）有限公司 | 工业窑炉燃烧废气排放口 | 148790.819 | 1.722 | 22.775 | - | 0.3482 | - | 4.552 | 200 | 正常
14 | 惠州塔牌水泥有限公司 | 二线窑尾 | 6848361 | 79.264 | 32.615 | 320 | 20.886 | 100 | 3.739 | 20 | 正常
14 | 惠州塔牌水泥有限公司 | 一线窑头 | 5330757.5 | 61.699 | - | - | - | - | 2.706 | 20 | 正常
14 | 惠州塔牌水泥有限公司 | 一线窑尾 | 10165432 | 117.655 | 37.673 | 320 | 3.174 | 100 | 3.033 | 20 | 正常
14 | 惠州塔牌水泥有限公司 | 二线窑头 | 4399274 | 50.918 | - | - | - | - | 3.255 | 20 | 正常
15 | 南亚塑胶工业(惠州)有限公司 | 1#锅炉烟气排放口（A1） | 779563.872 | 32481.828 | 14.884 | 50 | 5.388 | 35 | 0.34 | 10 | 正常
15 | 南亚塑胶工业(惠州)有限公司 | 3#粉尘排放口（C3） | 48070.305 | 0.556 | - | - | - | - | 1.756 | 10 | 正常
15 | 南亚塑胶工业(惠州)有限公司 | 2#锅炉烟气排放口（A2） | 155591.626 | 6482.984 | 1.68 | 150 | - | - | - | - | 停机
16 | 广东惠州平海发电厂有限公司 | 1号锅炉废气排放口 | 58711394.086 | 694.357 | 37.497 | 100 | 20.407 | 50 | 3.198 | 20 | 正常
16 | 广东惠州平海发电厂有限公司 | 2号锅炉废气排放口 | 57573372.981 | 679.749 | 40.824 | 100 | 25.2 | 50 | 2.78 | 20 | 正常
17 | 艾杰旭显示玻璃（惠州）有限公司 | 四期炉窑废气排放口 | 348391.438 | 4.032 | 148.701 | 400 | 6.717 | 200 | 1.073 | 30 | 正常
17 | 艾杰旭显示玻璃（惠州）有限公司 | 一期熔窑废气排放口 | 366246.25 | 4.239 | 111.985 | 400 | 1.086 | 400 | 0.496 | 30 | 正常
17 | 艾杰旭显示玻璃（惠州）有限公司 | 三期熔窑废气排放口 | 336102.969 | 3.89 | 122.819 | 400 | 1.014 | 200 | 3.12 | 30 | 正常
17 | 艾杰旭显示玻璃（惠州）有限公司 | 二期熔窑废气排放口 | 352696.625 | 4.082 | 155.589 | 400 | 1.931 | 200 | 0.914 | 30 | 正常
18 | 中海油惠州石化有限公司 | 燃油燃气锅炉烟囱 | 867690.188 | 10.043 | 170.657 | 200 | 4.142 | 200 | 1.608 | 30 | 正常
18 | 中海油惠州石化有限公司 | 燃油燃气锅炉烟囱 2 | 828753 | 9.592 | 59.38 | 200 | 2.294 | 200 | 5.664 | 30 | 正常
18 | 中海油惠州石化有限公司 | 硫磺（1）排气筒 | 122091.375 | 1.413 | 23.328 | - | 19.507 | 100 | - | - | 正常
18 | 中海油惠州石化有限公司 | 蜡油加裂排气筒 | 1295836.375 | 14.998 | 49.941 | 100 | - | - | - | - | 正常
18 | 中海油惠州石化有限公司 | 煤柴油加裂排气筒 | 862698.562 | 9.985 | 35.286 | 100 | - | - | - | - | 正常
18 | 中海油惠州石化有限公司 | 制氢（1）排气筒 | 3812373 | 44.125 | 75.494 | 100 | - | - | - | - | 正常
18 | 中海油惠州石化有限公司 | 制氢（2）排气筒 | 3988637.25 | 46.165 | 42.528 | 100 | - | - | - | - | 正常
18 | 中海油惠州石化有限公司 | 重整（I）排气筒 | 4471314 | 51.751 | 59.108 | 100 | - | - | - | - | 正常
18 | 中海油惠州石化有限公司 | 芳烃联合（1）排气筒 | 5382296 | 62.295 | 45.55 | 100 | - | - | - | - | 正常
18 | 中海油惠州石化有限公司 | 芳烃联合（2）排气筒 | 2110751.75 | 24.43 | 24.51 | 100 | - | - | - | - | 正常
18 | 中海油惠州石化有限公司 | 芳烃联合2排气筒 | 1378215.625 | 15.952 | 45.265 | 100 | - | - | - | - | 正常
18 | 中海油惠州石化有限公司 | 焦化（1）排气筒 | 1136892.875 | 13.158 | 61.02 | 100 | - | - | - | - | 正常
18 | 中海油惠州石化有限公司 | 焦化（2）排气筒 | 1719589.25 | 19.903 | 70.363 | 100 | - | - | - | - | 正常
18 | 中海油惠州石化有限公司 | 催化裂化（1）排气筒 | 3836183.25 | 159840.969 | 63.928 | 100 | 0.279 | 50 | 9.291 | 30 | 正常
18 | 中海油惠州石化有限公司 | 煅烧焦烟囱 | - | - | - | - | - | - | 0 | 10 | 停机
18 | 中海油惠州石化有限公司 | 常减压（1）烟囱 | 3699170.5 | 42.814 | 29.174 | 100 | - | - | - | - | 正常
18 | 中海油惠州石化有限公司 | 3#燃油燃气锅炉烟道 | 2065371.375 | 23.905 | 38.621 | 100 | 3.77 | 50 | 1.117 | 20 | 正常
18 | 中海油惠州石化有限公司 | 航煤加氢129排气筒 | 696455.812 | 8.061 | 35.594 | 100 | - | - | - | - | 正常
18 | 中海油惠州石化有限公司 | 硫磺（II）134排气筒 | 467202.938 | 5.407 | - | - | 18.282 | 100 | - | - | 正常
18 | 中海油惠州石化有限公司 | 催化裂化（II）123排气筒 | 13463493 | 155.828 | 49.166 | 100 | 3.75 | 50 | 3.401 | 30 | 正常
18 | 中海油惠州石化有限公司 | 渣油加氢133排气筒 | 1426241.125 | 16.507 | 61.059 | 100 | - | - | - | - | 正常
18 | 中海油惠州石化有限公司 | 常减压（II）121排气筒 | 3449199.5 | 39.921 | 24.402 | 100 | 3.967 | 50 | 0.396 | 20 | 正常
18 | 中海油惠州石化有限公司 | 重整（II）127排气筒 | 2687743 | 31.108 | 77.294 | 100 | 1.676 | 50 | 0.933 | 20 | 正常
18 | 中海油惠州石化有限公司 | 煤制氢硫磺排气筒 | 312816.156 | 3.62 | - | - | 1.366 | 100 | - | - | 正常
18 | 中海油惠州石化有限公司 | 煤制氢蒸汽过热炉排气筒 | - | - | 0 | 100 | - | - | - | - | 停机
18 | 中海油惠州石化有限公司 | 燃气轮机排气筒 | 3835062.25 | 44.387 | 23.584 | 50 | 0.251 | 35 | 0.232 | 5 | 正常
18 | 中海油惠州石化有限公司 | 高压加氢裂化装置（II）加热炉排气 | 1150276.375 | 13.313 | 35.15 | 100 | 1.314 | 50 | 0.329 | 20 | 正常
18 | 中海油惠州石化有限公司 | 丙烯酸及酯废水焚烧炉排气筒 | 157897.281 | 1.828 | 110.498 | 300 | 2.329 | 100 | 0.335 | 30 | 正常
18 | 中海油惠州石化有限公司 | 重整（Ⅲ）排气筒 | 5169144 | 59.828 | 29.156 | 100 | 2.514 | 50 | 0.094 | 20 | 正常
18 | 中海油惠州石化有限公司 | 芳烃联合（Ⅱ）排气筒 | 6413463.5 | 74.23 | 39.856 | 100 | 2.349 | 50 | 0.054 | 20 | 正常
19 | 中海壳牌石油化工有限公司 | UT1装置燃油锅炉F-8105/06/07/08排气筒 | 13186398 | 154.17 | 97.15 | 200 | 34.11 | 200 | 8.35 | 30 | 正常
19 | 中海壳牌石油化工有限公司 | UT2装置辅助蒸汽锅炉B-401A排气筒 | 2547080 | 29.48 | 93.83 | 200 | 65.69 | 200 | 19.21 | 30 | 正常
19 | 中海壳牌石油化工有限公司 | UT2装置辅助蒸汽锅炉B-401C-1#排气筒 | 637016 | 7.37 | 0 | 200 | 1.94 | 200 | 620.03 | 30 | 停机
19 | 中海壳牌石油化工有限公司 | UT2装置辅助蒸汽锅炉B-401C-2#排气筒 | 848548.662 | 9.821 | 65.052 | 200 | 2.856 | 200 | 20.721 | 30 | 停机
19 | 中海壳牌石油化工有限公司 | UT2装置辅助蒸汽锅炉B-401D排气筒 | 3748914.5 | 43.39 | 49.87 | 100 | 1.04 | 35 | 1.25 | 5 | 正常
19 | 中海壳牌石油化工有限公司 | SMPO2装置废液焚烧炉A-9302排气筒 | 1475540.75 | 17.07 | 64.8 | 300 | 1.9 | 100 | 1.77 | 30 | 正常
19 | 中海壳牌石油化工有限公司 | UT1装置固废焚烧炉F-9401排气筒 | 1314.51 | 0.02 | 0 | 300 | 0 | 100 | 0 | 30 | 停机
19 | 中海壳牌石油化工有限公司 | UT1装置污水处理场废气处理设施A-9230排气筒 | 931822 | 10.78 | - | - | - | - | - | - | 正常
19 | 中海壳牌石油化工有限公司 | UT1装置废液焚烧炉A-9301排气筒 | 3320428.5 | 38.43 | 96.56 | 300 | 2.34 | 200 | 1.72 | 30 | 正常
19 | 中海壳牌石油化工有限公司 | LOP2装置裂解炉F-190排气筒 | 1833988.87 | 21.22 | 58.83 | 100 | - | - | - | - | 正常
19 | 中海壳牌石油化工有限公司 | UT1装置燃气轮机GT-8161排气筒 | 0 | 0 | 48.92 | 120 | 16.84 | 100 | 13.64 | 10 | 停机
19 | 中海壳牌石油化工有限公司 | SMPO1装置热油炉F-5301A/B/C排气筒 | 7169920 | 82.99 | 57.42 | 100 | 0 | 50 | 1.15 | 20 | 正常
19 | 中海壳牌石油化工有限公司 | UT2装置燃气轮机GT-201排气筒 | 20357800 | 235.62 | 23.22 | 50 | - | - | - | - | 正常
19 | 中海壳牌石油化工有限公司 | POD2装置废液焚烧炉A-2962排气筒 | 190895.11 | 2.21 | 51.29 | 300 | 0.02 | 100 | 0.9 | 30 | 正常
19 | 中海壳牌石油化工有限公司 | SMPO2装置热油炉F-5301A/B/C排气筒 | 6735320 | 77.95 | 29.66 | 100 | 0 | 50 | 0.87 | 20 | 正常
19 | 中海壳牌石油化工有限公司 | LOP1装置裂解炉F-1100排气筒 | 1275257.75 | 14.76 | 61.76 | 100 | - | - | - | - | 正常
19 | 中海壳牌石油化工有限公司 | UT2装置辅助蒸汽锅炉B-401B-1#排气筒 | 1065290 | 12.32 | 15.6 | 200 | 57.56 | 200 | 17.77 | 30 | 正常
19 | 中海壳牌石油化工有限公司 | UT2装置辅助蒸汽锅炉B-401B-2#排气筒 | 1092310 | 12.64 | 59.12 | 200 | 74.17 | 200 | 15.86 | 30 | 正常
20 | 光大环保能源（龙门）有限公司 | 一号废气排放口 | 1284350.25 | 14.87 | 76.713 | 200 | 42.128 | 50 | 3.084 | 10 | 正常
20 | 光大环保能源（龙门）有限公司 | 二号废气排放口 | 1335362.63 | 15.46 | 78.022 | 200 | 34.828 | 50 | 1.964 | 10 | 正常
21 | 惠州绿色动力再生能源有限公司 | 焚烧废气排放口3# | 3359444.5 | 38.88 | 68.384 | 250 | 21.369 | 80 | 1.041 | 20 | 正常
21 | 惠州绿色动力再生能源有限公司 | 焚烧废气排放口4# | 2344801.25 | 27.14 | 106.655 | 250 | 0.171 | 80 | 17.542 | 20 | 停机
21 | 惠州绿色动力再生能源有限公司 | 焚烧废气排放口1# | 2919917 | 33.8 | 77.011 | 250 | 9.672 | 80 | 0.559 | 20 | 正常
21 | 惠州绿色动力再生能源有限公司 | 焚烧废气排放口2# | 3756012.25 | 43.47 | 73.921 | 250 | 15.799 | 80 | 1.344 | 20 | 正常
22 | 三菱化学化工原料（惠州）有限公司 | 废气排放口 | 2879029.22 | 33.322 | 14.074 | 100 | 1.385 | 50 | 2.254 | 20 | 正常
23 | 惠州李长荣橡胶有限公司 | RTO | 2887618 | 34.035 | 7.442 | 100 | 0.9369 | 50 | 7.853 | 20 | 正常
24 | 惠州绿色动力环保有限公司 | 焚烧废气排放口#1 | 1638583.75 | 18.965 | 66.55 | 250 | 11.58 | 80 | 5.825 | 20 | 正常
24 | 惠州绿色动力环保有限公司 | 焚烧废气排放口#2 | 481396.25 | 5.572 | 36.219 | 250 | 10.501 | 80 | 20.91 | 20 | 停机
24 | 惠州绿色动力环保有限公司 | 焚烧废气排放口#3 | 490340.594 | 5.675 | 3.75 | 250 | 10.821 | 80 | 11.494 | 20 | 停机
25 | 国能（惠州）热电有限责任公司 | 1、2号机组烟囱排放口 | 53501146.51 | 619.226 | 30.806 | 100 | 22.93 | 50 | 0.945 | 20 | 正常
25 | 国能（惠州）热电有限责任公司 | 3号机组烟囱排放口 | 33376874 | 386.306 | 11.868 | 50 | - | - | - | - | 正常
25 | 国能（惠州）热电有限责任公司 | 4号机组烟囱排放口 | 25287508 | 292.68 | 12.672 | 50 | - | - | - | - | 正常
26 | 华润水泥（惠州）有限公司 | 总排放口 | 1963498.159 | 22.726 | 36.43 | 320 | 10.342 | 100 | 52.247 | 20 | 停机
26 | 华润水泥（惠州）有限公司 | 窑头 | 1841252.522 | 21.311 | - | - | - | - | 0 | 20 | 停机