## Sheet1
监测日期：2026-06-01
序号 | 企业名称 | 监控点名称 | 烟气量(M3) | 烟气流量（M3/s） | 氮氧化物(mg/M3) |  | 二氧化硫(mg/M3) |  | 烟尘(mg/M3) |  | 生产状态
[5 empty] | 浓度 | 限值 | 浓度 | 限值 | 浓度 | 限值
1 | 惠州市光大水泥企业有限公司光华水泥厂 | A线窑尾 | 11047363 | 127.863 | 38.075 | 320 | 17.426 | 100 | 0.535 | 20 | 正常
1 | 惠州市光大水泥企业有限公司光华水泥厂 | B线窑尾 | 13428430 | 155.422 | 34.355 | 320 | 23.846 | 100 | 0.877 | 20 | 正常
1 | 惠州市光大水泥企业有限公司光华水泥厂 | A线窑头烟囱 | 10175412 | 117.771 | - | - | - | - | 2.954 | 20 | 正常
1 | 惠州市光大水泥企业有限公司光华水泥厂 | B线窑头烟囱 | 8333202.5 | 96.449 | - | - | - | - | 4.876 | 20 | 正常
2 | 广东展宏钢铁有限公司 | 电炉废气排放口 | 3245694 | 135250.703 | - | - | - | - | 0.294 | 15 | 正常
2 | 广东展宏钢铁有限公司 | 电炉废气排放口#2 | 11136522 | 464064.969 | - | - | - | - | 1.395 | 15 | 正常
3 | 惠州固力水泥集团有限公司博罗分公司 | 排放口（窑头） | - | - | - | - | - | - | 0 | 20 | 停机
3 | 惠州固力水泥集团有限公司博罗分公司 | 总排放口（窑尾） | - | - | 0 | 320 | 0 | 100 | 0 | 20 | 停机
4 | 惠州东江威立雅环境服务有限公司 | 焚烧炉废气排放口 | 679041.188 | 7.859 | 156.318 | 250 | 14.514 | 80 | 2.079 | 20 | 正常
5 | 惠州福和纸业有限公司 | 锅炉废气排放口1# | 249203.52 | 2.884 | 0.52 | 50 | 2.33 | 35 | 1.14 | 10 | 正常
5 | 惠州福和纸业有限公司 | 锅炉废气排放口2# | 0 | 0 | 0.42 | 150 | 0 | 50 | 0 | 20 | 停机
6 | 惠州市光大水泥企业有限公司 | A线旋窑窑尾处理后排口 | 11146350 | 129.009 | 26.125 | 320 | 19.897 | 100 | 0.852 | 20 | 正常
6 | 惠州市光大水泥企业有限公司 | B线旋窑窑尾处理后排口 | 212915.641 | 2.464 | 13.911 | 320 | 0 | 100 | 4.047 | 20 | 停机
6 | 惠州市光大水泥企业有限公司 | A线窑头烟窗 | 8009637 | 92.704 | - | - | - | - | 2.179 | 20 | 正常
6 | 惠州市光大水泥企业有限公司 | B线窑头烟窗 | 351933.75 | 4.073 | - | - | - | - | 2.523 | 20 | 停机
7 | 惠州广惠能源有限公司 | 焚烧炉烟气排放口3# | 2422726.5 | 29.541 | 85.139 | 200 | 23.941 | 50 | 6.166 | 10 | 正常
7 | 惠州广惠能源有限公司 | 焚烧炉烟气排放口2# | 3111534.25 | 36.754 | 90.595 | 200 | 28.423 | 50 | 6.252 | 10 | 正常
7 | 惠州广惠能源有限公司 | 焚烧炉烟气排放口1# | 3646540 | 43.208 | 91.334 | 200 | 28.301 | 50 | 0 | 10 | 正常
8 | 光大环保能源（博罗）有限公司 | 3# | 1061621 | 12.29 | 92.926 | 250 | 22.412 | 80 | 6.854 | 20 | 正常
8 | 光大环保能源（博罗）有限公司 | 1# | 1065071 | 12.33 | 95.155 | 250 | 6.221 | 80 | 6.225 | 20 | 正常
8 | 光大环保能源（博罗）有限公司 | 2# | 778697.5 | 9.01 | 108.421 | 250 | 23.14 | 80 | 7.977 | 20 | 正常
8 | 光大环保能源（博罗）有限公司 | 4# | 3421541.5 | 41.32 | 96.875 | 250 | 22.384 | 80 | 1.896 | 20 | 正常
9 | 光大环保能源（惠东）有限公司 | #3烟囱 | 1605556 | 18.583 | 125.267 | 200 | 21.446 | 50 | 5.168 | 10 | 正常
9 | 光大环保能源（惠东）有限公司 | #1烟囱 | 1293744 | 14.974 | 129.934 | 200 | 5.46 | 50 | 3.382 | 10 | 正常
9 | 光大环保能源（惠东）有限公司 | #2烟囱 | 1311506.375 | 15.18 | 134.516 | 200 | 9.326 | 50 | 5.123 | 10 | 正常
10 | 惠州市瑞能热力有限公司 | FQ-00622锅炉废气排放口 | 1643984.64 | 19.028 | 26.97 | 200 | 0.53 | 35 | 0.36 | 10 | 正常
10 | 惠州市瑞能热力有限公司 | 锅炉废气排放口2# | 0 | 0 | 1.94 | 150 | - | - | - | - | 停机
11 | 惠州深能源丰达电力有限公司 | 1号机废气排放口 | 747384.562 | 8.65 | 0.013 | 50 | 0.003 | 35 | 22.646 | 5 | 停机
11 | 惠州深能源丰达电力有限公司 | 2号机废气排放口 | 43908.078 | 0.508 | 9999.999 | 50 | 99999.992 | 35 | 9999.9 | 5 | 停机
11 | 惠州深能源丰达电力有限公司 | 5号机组废气排放口 | 774846.063 | 9.142 | 9.845 | 50 | 3.818 | 35 | 26.664 | 5 | 停机
11 | 惠州深能源丰达电力有限公司 | 6号机组废气排放口 | 31443859.985 | 363.934 | 21.518 | 50 | 0.018 | 35 | 0.507 | 5 | 正常
11 | 惠州深能源丰达电力有限公司 | 1号启动锅炉废气排放口 | 8232.979 | 0.097 | 1.632 | 50 | 0.017 | 35 | 24.122 | 10 | 停机
11 | 惠州深能源丰达电力有限公司 | 2号启动锅炉废气排放口 | 0 | 0 | 306.097 | 50 | 0 | 35 | 34.262 | 10 | 停机
12 | 广东惠州天然气发电有限公司 | 2号发电机组烟囱 | 0 | 0 | 3.473 | 50 | - | - | - | - | 停机
12 | 广东惠州天然气发电有限公司 | 1号发电机组烟囱 | 30532835.52 | 353.389 | 19.708 | 50 | - | - | - | - | 正常
12 | 广东惠州天然气发电有限公司 | 3号发电机组烟囱 | 816288.455 | 9.309 | 1.078 | 50 | - | - | - | - | 停机
12 | 广东惠州天然气发电有限公司 | 4号发电机组烟囱 | 159045.12 | 1.841 | 45.023 | 50 | - | - | - | - | 停机
12 | 广东惠州天然气发电有限公司 | 5号发电机组烟囱 | 24472056.96 | 283.241 | 86.215 | 50 | - | - | - | - | 正常
12 | 广东惠州天然气发电有限公司 | 6号发电机组烟囱 | 32597881.92 | 377.29 | 52.816 | 50 | - | - | - | - | 正常
12 | 广东惠州天然气发电有限公司 | 7号快速启动锅炉废气排放口 | 837724.39 | 9.7 | 28.46 | 100 | - | - | - | - | 正常
13 | 宝武镁业（惠州）有限公司 | 工业窑炉燃烧废气排放口 | 148007.692 | 1.713 | 23.02 | - | 0.2008 | - | 4.189 | 200 | 正常
14 | 惠州塔牌水泥有限公司 | 二线窑尾 | 7764207 | 89.864 | 40.585 | 320 | 6.632 | 100 | 7.492 | 20 | 正常
14 | 惠州塔牌水泥有限公司 | 一线窑头 | 5287250 | 61.195 | - | - | - | - | 2.72 | 20 | 正常
14 | 惠州塔牌水泥有限公司 | 一线窑尾 | 10523375 | 121.798 | 38.117 | 320 | 11.772 | 100 | 3.198 | 20 | 正常
14 | 惠州塔牌水泥有限公司 | 二线窑头 | 4013197 | 46.449 | - | - | - | - | 3.2 | 20 | 正常
15 | 南亚塑胶工业(惠州)有限公司 | 1#锅炉烟气排放口（A1） | 794697.043 | 33112.377 | 25.547 | 50 | 8.531 | 35 | 0.31 | 10 | 正常
15 | 南亚塑胶工业(惠州)有限公司 | 3#粉尘排放口（C3） | 27376.186 | 0.317 | - | - | - | - | 1.75 | 10 | 正常
15 | 南亚塑胶工业(惠州)有限公司 | 2#锅炉烟气排放口（A2） | 156159.686 | 6506.654 | 3.18 | 150 | - | - | - | - | 正常
16 | 广东惠州平海发电厂有限公司 | 1号锅炉废气排放口 | 41556977.626 | 492.136 | 34.663 | 100 | 14.423 | 50 | 1.815 | 20 | 正常
16 | 广东惠州平海发电厂有限公司 | 2号锅炉废气排放口 | 46041645.903 | 542.769 | 39.38 | 100 | 21.395 | 50 | 2.103 | 20 | 正常
17 | 艾杰旭显示玻璃（惠州）有限公司 | 四期炉窑废气排放口 | 354368.562 | 4.101 | 147.619 | 400 | 6.776 | 200 | 1.161 | 30 | 正常
17 | 艾杰旭显示玻璃（惠州）有限公司 | 一期熔窑废气排放口 | 367039.844 | 4.248 | 106.948 | 400 | 1.039 | 400 | 0.531 | 30 | 正常
17 | 艾杰旭显示玻璃（惠州）有限公司 | 三期熔窑废气排放口 | 342991.25 | 3.97 | 119.842 | 400 | 1.022 | 200 | 3.28 | 30 | 正常
17 | 艾杰旭显示玻璃（惠州）有限公司 | 二期熔窑废气排放口 | 351126.125 | 4.064 | 154.598 | 400 | 2.163 | 200 | 1.927 | 30 | 正常
18 | 中海油惠州石化有限公司 | 燃油燃气锅炉烟囱 | 789439.188 | 9.137 | 148.791 | 200 | 2.55 | 200 | 1.67 | 30 | 正常
18 | 中海油惠州石化有限公司 | 燃油燃气锅炉烟囱 2 | 738644 | 8.549 | 50.512 | 200 | 1.691 | 200 | 5.705 | 30 | 正常
18 | 中海油惠州石化有限公司 | 硫磺（1）排气筒 | 117051.117 | 1.355 | 21.83 | - | 19.916 | 100 | - | - | 正常
18 | 中海油惠州石化有限公司 | 蜡油加裂排气筒 | 1353003.25 | 15.66 | 47.54 | 100 | - | - | - | - | 正常
18 | 中海油惠州石化有限公司 | 煤柴油加裂排气筒 | 851209.938 | 9.852 | 32.7 | 100 | - | - | - | - | 正常
18 | 中海油惠州石化有限公司 | 制氢（1）排气筒 | 3817866.5 | 44.188 | 74.372 | 100 | - | - | - | - | 正常
18 | 中海油惠州石化有限公司 | 制氢（2）排气筒 | 4037765.75 | 46.733 | 42.192 | 100 | - | - | - | - | 正常
18 | 中海油惠州石化有限公司 | 重整（I）排气筒 | 4490811.5 | 51.977 | 53.327 | 100 | - | - | - | - | 正常
18 | 中海油惠州石化有限公司 | 芳烃联合（1）排气筒 | 5445249.5 | 63.024 | 45.579 | 100 | - | - | - | - | 正常
18 | 中海油惠州石化有限公司 | 芳烃联合（2）排气筒 | 2129577 | 24.666 | 25.172 | 100 | - | - | - | - | 正常
18 | 中海油惠州石化有限公司 | 芳烃联合2排气筒 | 1325523.5 | 15.342 | 44.045 | 100 | - | - | - | - | 正常
18 | 中海油惠州石化有限公司 | 焦化（1）排气筒 | 1142354.25 | 13.222 | 60.384 | 100 | - | - | - | - | 正常
18 | 中海油惠州石化有限公司 | 焦化（2）排气筒 | 1724218.375 | 19.956 | 69.088 | 100 | - | - | - | - | 正常
18 | 中海油惠州石化有限公司 | 催化裂化（1）排气筒 | 3588774.75 | 156950.797 | 61.757 | 100 | 0.336 | 50 | 8.961 | 30 | 正常
18 | 中海油惠州石化有限公司 | 煅烧焦烟囱 | - | - | - | - | - | - | 0 | 10 | 停机
18 | 中海油惠州石化有限公司 | 常减压（1）烟囱 | 3548488.5 | 42.856 | 29.199 | 100 | - | - | - | - | 正常
18 | 中海油惠州石化有限公司 | 3#燃油燃气锅炉烟道 | 1889072.875 | 21.864 | 38.786 | 100 | 3.427 | 50 | 1.058 | 20 | 正常
18 | 中海油惠州石化有限公司 | 航煤加氢129排气筒 | 733537.062 | 8.49 | 29.115 | 100 | - | - | - | - | 正常
18 | 中海油惠州石化有限公司 | 硫磺（II）134排气筒 | 551241.562 | 6.38 | - | - | 18.435 | 100 | - | - | 正常
18 | 中海油惠州石化有限公司 | 催化裂化（II）123排气筒 | 12109328 | 160.176 | 48.066 | 100 | 3.444 | 50 | 3.392 | 30 | 正常
18 | 中海油惠州石化有限公司 | 渣油加氢133排气筒 | 1490808.5 | 17.255 | 59.03 | 100 | - | - | - | - | 正常
18 | 中海油惠州石化有限公司 | 常减压（II）121排气筒 | 2702003.25 | 32.779 | 24.405 | 100 | 4.239 | 50 | 0.405 | 20 | 正常
18 | 中海油惠州石化有限公司 | 重整（II）127排气筒 | 2755255 | 31.89 | 74.906 | 100 | 1.994 | 50 | 1.062 | 20 | 正常
18 | 中海油惠州石化有限公司 | 煤制氢硫磺排气筒 | 293954.438 | 3.402 | - | - | 1.559 | 100 | - | - | 正常
18 | 中海油惠州石化有限公司 | 煤制氢蒸汽过热炉排气筒 | - | - | 0 | 100 | - | - | - | - | 停机
18 | 中海油惠州石化有限公司 | 燃气轮机排气筒 | 3816421.25 | 44.172 | 24.147 | 50 | 0.302 | 35 | 0.213 | 5 | 正常
18 | 中海油惠州石化有限公司 | 高压加氢裂化装置（II）加热炉排气 | 1360445.5 | 15.746 | 34.163 | 100 | 1.402 | 50 | 0.356 | 20 | 正常
18 | 中海油惠州石化有限公司 | 丙烯酸及酯废水焚烧炉排气筒 | 201565.062 | 2.333 | 116.748 | 300 | 2.284 | 100 | 0.336 | 30 | 正常
18 | 中海油惠州石化有限公司 | 重整（Ⅲ）排气筒 | 5191739.5 | 60.09 | 31.193 | 100 | 2.573 | 50 | 0.095 | 20 | 正常
18 | 中海油惠州石化有限公司 | 芳烃联合（Ⅱ）排气筒 | 6454889.5 | 74.709 | 39.997 | 100 | 2.354 | 50 | 0.05 | 20 | 正常
19 | 中海壳牌石油化工有限公司 | UT1装置燃油锅炉F-8105/06/07/08排气筒 | 13224022 | 154.69 | 97.49 | 200 | 35.54 | 200 | 8.1 | 30 | 正常
19 | 中海壳牌石油化工有限公司 | UT2装置辅助蒸汽锅炉B-401A排气筒 | 2588780 | 29.96 | 109.18 | 200 | 68.37 | 200 | 17.92 | 30 | 正常
19 | 中海壳牌石油化工有限公司 | UT2装置辅助蒸汽锅炉B-401C-1#排气筒 | 637923 | 7.38 | 1.35 | 200 | 3.84 | 200 | 522.54 | 30 | 停机
19 | 中海壳牌石油化工有限公司 | UT2装置辅助蒸汽锅炉B-401C-2#排气筒 | 813177.378 | 9.821 | 61.318 | 200 | 4.419 | 200 | 23.598 | 30 | 停机
19 | 中海壳牌石油化工有限公司 | UT2装置辅助蒸汽锅炉B-401D排气筒 | 3969713.75 | 46.41 | 50.94 | 100 | 1.28 | 35 | 1.26 | 5 | 正常
19 | 中海壳牌石油化工有限公司 | SMPO2装置废液焚烧炉A-9302排气筒 | 1476975.62 | 17.09 | 51.92 | 300 | 1.89 | 100 | 1.73 | 30 | 正常
19 | 中海壳牌石油化工有限公司 | UT1装置固废焚烧炉F-9401排气筒 | 1367.24 | 0.02 | 0 | 300 | 0 | 100 | 0 | 30 | 正常
19 | 中海壳牌石油化工有限公司 | UT1装置污水处理场废气处理设施A-9230排气筒 | 928983.38 | 10.75 | - | - | - | - | - | - | 正常
19 | 中海壳牌石油化工有限公司 | UT1装置废液焚烧炉A-9301排气筒 | 3250780.75 | 37.62 | 92.4 | 300 | 2.21 | 200 | 1.69 | 30 | 正常
19 | 中海壳牌石油化工有限公司 | LOP2装置裂解炉F-190排气筒 | 1852560.87 | 21.44 | 55.95 | 100 | - | - | - | - | 正常
19 | 中海壳牌石油化工有限公司 | UT1装置燃气轮机GT-8161排气筒 | 0 | 0 | 45.44 | 120 | 14.05 | 100 | 13.94 | 10 | 停机
19 | 中海壳牌石油化工有限公司 | SMPO1装置热油炉F-5301A/B/C排气筒 | 7187254 | 83.13 | 57.45 | 100 | 0 | 50 | 0.88 | 20 | 正常
19 | 中海壳牌石油化工有限公司 | UT2装置燃气轮机GT-201排气筒 | 22213300 | 269.84 | 32.25 | 50 | - | - | - | - | 正常
19 | 中海壳牌石油化工有限公司 | POD2装置废液焚烧炉A-2962排气筒 | 183613.5 | 2.13 | 43.13 | 300 | 0.01 | 100 | 0.89 | 30 | 正常
19 | 中海壳牌石油化工有限公司 | SMPO2装置热油炉F-5301A/B/C排气筒 | 6887190 | 79.71 | 32.34 | 100 | 0 | 50 | 0.86 | 20 | 正常
19 | 中海壳牌石油化工有限公司 | LOP1装置裂解炉F-1100排气筒 | 1290240.62 | 14.93 | 74.01 | 100 | - | - | - | - | 正常
19 | 中海壳牌石油化工有限公司 | UT2装置辅助蒸汽锅炉B-401B-1#排气筒 | 1137120 | 13.16 | 16.89 | 200 | 54.25 | 200 | 12.61 | 30 | 正常
19 | 中海壳牌石油化工有限公司 | UT2装置辅助蒸汽锅炉B-401B-2#排气筒 | 1238570 | 14.33 | 59.19 | 200 | 73.49 | 200 | 13.41 | 30 | 正常
20 | 光大环保能源（龙门）有限公司 | 一号废气排放口 | 1290675.25 | 14.94 | 90.155 | 200 | 46.676 | 50 | 3.967 | 10 | 正常
20 | 光大环保能源（龙门）有限公司 | 二号废气排放口 | 1468916.25 | 17 | 89.779 | 200 | 41.968 | 50 | 2.428 | 10 | 正常
21 | 惠州绿色动力再生能源有限公司 | 焚烧废气排放口3# | 3309443 | 38.31 | 58.088 | 250 | 23.66 | 80 | 1.267 | 20 | 正常
21 | 惠州绿色动力再生能源有限公司 | 焚烧废气排放口4# | 3122464.5 | 36.14 | 50.643 | 250 | 0.014 | 80 | 20.311 | 20 | 停机
21 | 惠州绿色动力再生能源有限公司 | 焚烧废气排放口1# | 2786652 | 32.25 | 58.459 | 250 | 8.906 | 80 | 0.547 | 20 | 正常
21 | 惠州绿色动力再生能源有限公司 | 焚烧废气排放口2# | 3715799 | 43.01 | 59.939 | 250 | 16.048 | 80 | 1.385 | 20 | 正常
22 | 三菱化学化工原料（惠州）有限公司 | 废气排放口 | 2870963.162 | 33.229 | 12.433 | 100 | 1.469 | 50 | 2.206 | 20 | 正常
23 | 惠州李长荣橡胶有限公司 | RTO | 3206758.5 | 37.713 | 6.841 | 100 | 0.6125 | 50 | 7.236 | 20 | 正常
24 | 惠州绿色动力环保有限公司 | 焚烧废气排放口#1 | 1620670.375 | 18.758 | 63.741 | 250 | 8.424 | 80 | 5.433 | 20 | 正常
24 | 惠州绿色动力环保有限公司 | 焚烧废气排放口#2 | 1214567.5 | 14.058 | 72.789 | 250 | 5.971 | 80 | 21.176 | 20 | 停机
24 | 惠州绿色动力环保有限公司 | 焚烧废气排放口#3 | 1363023.625 | 15.776 | 1.6 | 250 | 31.014 | 80 | 11.67 | 20 | 正常
25 | 国能（惠州）热电有限责任公司 | 1、2号机组烟囱排放口 | 54945840.885 | 635.947 | 31.588 | 100 | 22.509 | 50 | 0.968 | 20 | 正常
25 | 国能（惠州）热电有限责任公司 | 3号机组烟囱排放口 | 23153002 | 267.974 | 13.122 | 50 | - | - | - | - | 正常
25 | 国能（惠州）热电有限责任公司 | 4号机组烟囱排放口 | 13445110 | 155.615 | 16.439 | 50 | - | - | - | - | 正常
26 | 华润水泥（惠州）有限公司 | 总排放口 | 1888396.67 | 21.856 | 46.757 | 320 | 10.065 | 100 | 38.326 | 20 | 停机
26 | 华润水泥（惠州）有限公司 | 窑头 | 705237.673 | 8.162 | - | - | - | - | 0 | 20 | 停机