## Sheet1
监测日期：2026-06-02
序号 | 企业名称 | 监控点名称 | 烟气量(M3) | 烟气流量（M3/s） | 氮氧化物(mg/M3) |  | 二氧化硫(mg/M3) |  | 烟尘(mg/M3) |  | 生产状态
[5 empty] | 浓度 | 限值 | 浓度 | 限值 | 浓度 | 限值
1 | 惠州市光大水泥企业有限公司光华水泥厂 | A线窑尾 | 10904132 | 126.205 | 40.916 | 320 | 19.556 | 100 | 0.538 | 20 | 正常
1 | 惠州市光大水泥企业有限公司光华水泥厂 | B线窑尾 | 13946506 | 161.418 | 33.821 | 320 | 19.81 | 100 | 0.919 | 20 | 正常
1 | 惠州市光大水泥企业有限公司光华水泥厂 | A线窑头烟囱 | 10017097 | 115.938 | - | - | - | - | 2.948 | 20 | 正常
1 | 惠州市光大水泥企业有限公司光华水泥厂 | B线窑头烟囱 | 8167870.5 | 94.536 | - | - | - | - | 4.891 | 20 | 正常
2 | 广东展宏钢铁有限公司 | 电炉废气排放口 | 3151340.75 | 131305.859 | - | - | - | - | 0.274 | 15 | 正常
2 | 广东展宏钢铁有限公司 | 电炉废气排放口#2 | 9847171 | 410298.781 | - | - | - | - | 1.251 | 15 | 正常
3 | 惠州固力水泥集团有限公司博罗分公司 | 排放口（窑头） | - | - | - | - | - | - | 0 | 20 | 停机
3 | 惠州固力水泥集团有限公司博罗分公司 | 总排放口（窑尾） | - | - | 0 | 320 | 0 | 100 | 0 | 20 | 停机
4 | 惠州东江威立雅环境服务有限公司 | 焚烧炉废气排放口 | 676884.75 | 7.834 | 152.43 | 250 | 14.883 | 80 | 2.074 | 20 | 正常
5 | 惠州福和纸业有限公司 | 锅炉废气排放口1# | 328397.76 | 3.801 | 9.03 | 50 | 22.87 | 35 | 3.84 | 10 | 正常
5 | 惠州福和纸业有限公司 | 锅炉废气排放口2# | 0 | 0 | 0.41 | 150 | 0 | 50 | 0 | 20 | 正常
6 | 惠州市光大水泥企业有限公司 | A线旋窑窑尾处理后排口 | 11158508 | 129.149 | 25.114 | 320 | 19.786 | 100 | 0.508 | 20 | 正常
6 | 惠州市光大水泥企业有限公司 | B线旋窑窑尾处理后排口 | 216489.375 | 2.506 | 19.91 | 320 | 0.002 | 100 | 9.043 | 20 | 停机
6 | 惠州市光大水泥企业有限公司 | A线窑头烟窗 | 7515855 | 86.989 | - | - | - | - | 2.398 | 20 | 正常
6 | 惠州市光大水泥企业有限公司 | B线窑头烟窗 | 441371.594 | 5.108 | - | - | - | - | 0 | 20 | 停机
7 | 惠州广惠能源有限公司 | 焚烧炉烟气排放口3# | 2463827.25 | 28.7 | 88.55 | 200 | 24.231 | 50 | 5.962 | 10 | 正常
7 | 惠州广惠能源有限公司 | 焚烧炉烟气排放口2# | 3137960 | 36.63 | 90.072 | 200 | 26.66 | 50 | 6.483 | 10 | 正常
7 | 惠州广惠能源有限公司 | 焚烧炉烟气排放口1# | 3272578.75 | 38.151 | 89.45 | 200 | 22.474 | 50 | 5.447 | 10 | 正常
8 | 光大环保能源（博罗）有限公司 | 3# | 1066228.88 | 12.34 | 97.86 | 250 | 24.082 | 80 | 7.461 | 20 | 正常
8 | 光大环保能源（博罗）有限公司 | 1# | 1070231.88 | 12.93 | 98 | 250 | 9.295 | 80 | 6.445 | 20 | 正常
8 | 光大环保能源（博罗）有限公司 | 2# | 927028.75 | 10.73 | 95.853 | 250 | 21.033 | 80 | 6.582 | 20 | 正常
8 | 光大环保能源（博罗）有限公司 | 4# | 3630537.75 | 42.02 | 98.948 | 250 | 26.467 | 80 | 1.787 | 20 | 正常
9 | 光大环保能源（惠东）有限公司 | #3烟囱 | 1609979.375 | 18.634 | 120.886 | 200 | 18.707 | 50 | 5.32 | 10 | 正常
9 | 光大环保能源（惠东）有限公司 | #1烟囱 | 1257987.375 | 14.56 | 128.262 | 200 | 8.563 | 50 | 3.397 | 10 | 正常
9 | 光大环保能源（惠东）有限公司 | #2烟囱 | 1286446.875 | 14.889 | 137.847 | 200 | 10.749 | 50 | 4.9 | 10 | 正常
10 | 惠州市瑞能热力有限公司 | FQ-00622锅炉废气排放口 | 2146305.6 | 24.842 | 18.98 | 200 | 0.48 | 35 | 0.35 | 10 | 正常
10 | 惠州市瑞能热力有限公司 | 锅炉废气排放口2# | 0 | 0 | 0.94 | 150 | - | - | - | - | 停机
11 | 惠州深能源丰达电力有限公司 | 1号机废气排放口 | 366576.031 | 4.243 | 0.088 | 50 | 0 | 35 | 23.782 | 5 | 停机
11 | 惠州深能源丰达电力有限公司 | 2号机废气排放口 | 44631.59 | 0.517 | 9999.999 | 50 | 99999.992 | 35 | 9999.9 | 5 | 停机
11 | 惠州深能源丰达电力有限公司 | 5号机组废气排放口 | 647842.421 | 7.641 | 21.742 | 50 | 0.867 | 35 | 25.542 | 5 | 停机
11 | 惠州深能源丰达电力有限公司 | 6号机组废气排放口 | 32849900.732 | 380.207 | 22.206 | 50 | 0.014 | 35 | 0.503 | 5 | 正常
11 | 惠州深能源丰达电力有限公司 | 1号启动锅炉废气排放口 | 8669.607 | 0.103 | 0.849 | 50 | 1.415 | 35 | 21.288 | 10 | 停机
11 | 惠州深能源丰达电力有限公司 | 2号启动锅炉废气排放口 | 0 | 0 | 306.37 | 50 | 0 | 35 | 34.532 | 10 | 停机
12 | 广东惠州天然气发电有限公司 | 2号发电机组烟囱 | 6641922.24 | 276746.76 | 13.133 | 50 | - | - | - | - | 正常
12 | 广东惠州天然气发电有限公司 | 1号发电机组烟囱 | 582690.24 | 6.744 | 95.937 | 50 | - | - | - | - | 正常
12 | 广东惠州天然气发电有限公司 | 3号发电机组烟囱 | 26163956.362 | 315.468 | 16.576 | 50 | - | - | - | - | 正常
12 | 广东惠州天然气发电有限公司 | 4号发电机组烟囱 | 149290.56 | 1.728 | 36.62 | 50 | - | - | - | - | 停机
12 | 广东惠州天然气发电有限公司 | 5号发电机组烟囱 | 8618875.2 | 99.756 | 97.076 | 50 | - | - | - | - | 正常
12 | 广东惠州天然气发电有限公司 | 6号发电机组烟囱 | 41403476.16 | 479.207 | 21.428 | 50 | - | - | - | - | 正常
12 | 广东惠州天然气发电有限公司 | 7号快速启动锅炉废气排放口 | 389110.53 | 4.5 | 21.06 | 100 | - | - | - | - | 停机
13 | 宝武镁业（惠州）有限公司 | 工业窑炉燃烧废气排放口 | 147703.074 | 1.71 | 23.113 | - | 0.9714 | - | 4.226 | 200 | 正常
14 | 惠州塔牌水泥有限公司 | 二线窑尾 | 6948040.5 | 92.166 | 54.938 | 320 | 8.687 | 100 | 7.725 | 20 | 正常
14 | 惠州塔牌水泥有限公司 | 一线窑头 | 5239795.5 | 60.646 | - | - | - | - | 3.233 | 20 | 正常
14 | 惠州塔牌水泥有限公司 | 一线窑尾 | 9488270 | 119.801 | 37.492 | 320 | 4.351 | 100 | 2.968 | 20 | 正常
14 | 惠州塔牌水泥有限公司 | 二线窑头 | 3929627.25 | 45.482 | - | - | - | - | 4.447 | 20 | 正常
15 | 南亚塑胶工业(惠州)有限公司 | 1#锅炉烟气排放口（A1） | 687996.425 | 28666.518 | 25.85 | 50 | 13.717 | 35 | 0.28 | 10 | 正常
15 | 南亚塑胶工业(惠州)有限公司 | 3#粉尘排放口（C3） | 111336.914 | 1.289 | - | - | - | - | 1.562 | 10 | 正常
15 | 南亚塑胶工业(惠州)有限公司 | 2#锅炉烟气排放口（A2） | 154472.448 | 6436.352 | 1.84 | 150 | - | - | - | - | 正常
16 | 广东惠州平海发电厂有限公司 | 1号锅炉废气排放口 | 60927353.278 | 742.162 | 36.928 | 100 | 24.851 | 50 | 4.669 | 20 | 正常
16 | 广东惠州平海发电厂有限公司 | 2号锅炉废气排放口 | 61110788.123 | 744.82 | 38.698 | 100 | 26.349 | 50 | 2.607 | 20 | 正常
17 | 艾杰旭显示玻璃（惠州）有限公司 | 四期炉窑废气排放口 | 350672.188 | 4.059 | 155.488 | 400 | 6.613 | 200 | 1.174 | 30 | 正常
17 | 艾杰旭显示玻璃（惠州）有限公司 | 一期熔窑废气排放口 | 364699.188 | 4.221 | 108.478 | 400 | 1.079 | 400 | 0.516 | 30 | 正常
17 | 艾杰旭显示玻璃（惠州）有限公司 | 三期熔窑废气排放口 | 332180.781 | 3.865 | 113.083 | 400 | 1.043 | 200 | 2.723 | 30 | 正常
17 | 艾杰旭显示玻璃（惠州）有限公司 | 二期熔窑废气排放口 | 340784.094 | 3.944 | 155.272 | 400 | 2.279 | 200 | 1.894 | 30 | 正常
18 | 中海油惠州石化有限公司 | 燃油燃气锅炉烟囱 | 806745.438 | 9.337 | 144.307 | 200 | 1.792 | 200 | 1.564 | 30 | 正常
18 | 中海油惠州石化有限公司 | 燃油燃气锅炉烟囱 2 | 685125.375 | 7.93 | 42.478 | 200 | 1.729 | 200 | 5.718 | 30 | 正常
18 | 中海油惠州石化有限公司 | 硫磺（1）排气筒 | 119233.75 | 1.38 | 21.464 | - | 18.611 | 100 | - | - | 正常
18 | 中海油惠州石化有限公司 | 蜡油加裂排气筒 | 1291785.875 | 15.647 | 49.75 | 100 | - | - | - | - | 正常
18 | 中海油惠州石化有限公司 | 煤柴油加裂排气筒 | 813457.438 | 9.925 | 31.307 | 100 | - | - | - | - | 正常
18 | 中海油惠州石化有限公司 | 制氢（1）排气筒 | 3606740.25 | 43.941 | 73.038 | 100 | - | - | - | - | 正常
18 | 中海油惠州石化有限公司 | 制氢（2）排气筒 | 3650112.5 | 46.087 | 42.095 | 100 | - | - | - | - | 正常
18 | 中海油惠州石化有限公司 | 重整（I）排气筒 | 4334051 | 50.163 | 51.236 | 100 | - | - | - | - | 正常
18 | 中海油惠州石化有限公司 | 芳烃联合（1）排气筒 | 5502254 | 63.684 | 43.244 | 100 | - | - | - | - | 正常
18 | 中海油惠州石化有限公司 | 芳烃联合（2）排气筒 | 2156580.25 | 24.96 | 23.914 | 100 | - | - | - | - | 正常
18 | 中海油惠州石化有限公司 | 芳烃联合2排气筒 | 1377173.375 | 15.94 | 41.769 | 100 | - | - | - | - | 正常
18 | 中海油惠州石化有限公司 | 焦化（1）排气筒 | 1139183.375 | 13.185 | 58.908 | 100 | - | - | - | - | 正常
18 | 中海油惠州石化有限公司 | 焦化（2）排气筒 | 1718198.875 | 19.887 | 66.772 | 100 | - | - | - | - | 正常
18 | 中海油惠州石化有限公司 | 催化裂化（1）排气筒 | 3756975.5 | 156540.625 | 69.336 | 100 | 0.446 | 50 | 7.893 | 30 | 正常
18 | 中海油惠州石化有限公司 | 煅烧焦烟囱 | - | - | - | - | - | - | 0 | 10 | 停机
18 | 中海油惠州石化有限公司 | 常减压（1）烟囱 | 3701438 | 42.841 | 28.601 | 100 | - | - | - | - | 正常
18 | 中海油惠州石化有限公司 | 3#燃油燃气锅炉烟道 | 2077665.5 | 24.047 | 39.79 | 100 | 3.324 | 50 | 1.24 | 20 | 正常
18 | 中海油惠州石化有限公司 | 航煤加氢129排气筒 | 750920.25 | 8.697 | 41.352 | 100 | - | - | - | - | 正常
18 | 中海油惠州石化有限公司 | 硫磺（II）134排气筒 | 663644.938 | 7.681 | - | - | 22.193 | 100 | - | - | 正常
18 | 中海油惠州石化有限公司 | 催化裂化（II）123排气筒 | 14460877 | 167.371 | 50.167 | 100 | 4.177 | 50 | 3.288 | 30 | 正常
18 | 中海油惠州石化有限公司 | 渣油加氢133排气筒 | 1497140.5 | 17.328 | 60.904 | 100 | - | - | - | - | 正常
18 | 中海油惠州石化有限公司 | 常减压（II）121排气筒 | 2891825.75 | 33.47 | 25.224 | 100 | 4.323 | 50 | 0.432 | 20 | 正常
18 | 中海油惠州石化有限公司 | 重整（II）127排气筒 | 2497311.75 | 31.532 | 73.488 | 100 | 2.126 | 50 | 1.338 | 20 | 正常
18 | 中海油惠州石化有限公司 | 煤制氢硫磺排气筒 | 297899.875 | 3.448 | - | - | 1.738 | 100 | - | - | 正常
18 | 中海油惠州石化有限公司 | 煤制氢蒸汽过热炉排气筒 | - | - | 0 | 100 | - | - | - | - | 停机
18 | 中海油惠州石化有限公司 | 燃气轮机排气筒 | 3797310.25 | 43.95 | 23.029 | 50 | 0.339 | 35 | 0.216 | 5 | 正常
18 | 中海油惠州石化有限公司 | 高压加氢裂化装置（II）加热炉排气 | 1323295.25 | 15.316 | 33.146 | 100 | 1.352 | 50 | 0.32 | 20 | 正常
18 | 中海油惠州石化有限公司 | 丙烯酸及酯废水焚烧炉排气筒 | 281374 | 3.257 | 130.532 | 300 | 2.307 | 100 | 0.304 | 30 | 正常
18 | 中海油惠州石化有限公司 | 重整（Ⅲ）排气筒 | 5219790.5 | 60.414 | 29.159 | 100 | 2.308 | 50 | 0.096 | 20 | 正常
18 | 中海油惠州石化有限公司 | 芳烃联合（Ⅱ）排气筒 | 6666618 | 77.16 | 39.974 | 100 | 2.021 | 50 | 0.055 | 20 | 正常
19 | 中海壳牌石油化工有限公司 | UT1装置燃油锅炉F-8105/06/07/08排气筒 | 12608646 | 154.26 | 100.94 | 200 | 31.15 | 200 | 8.42 | 30 | 正常
19 | 中海壳牌石油化工有限公司 | UT2装置辅助蒸汽锅炉B-401A排气筒 | 2579660 | 29.85 | 128.75 | 200 | 63.68 | 200 | 11.35 | 30 | 正常
19 | 中海壳牌石油化工有限公司 | UT2装置辅助蒸汽锅炉B-401C-1#排气筒 | 617952 | 7.15 | 0 | 200 | 3.5 | 200 | 1429.8 | 30 | 停机
19 | 中海壳牌石油化工有限公司 | UT2装置辅助蒸汽锅炉B-401C-2#排气筒 | 844776.851 | 9.778 | 65.909 | 200 | 3.08 | 200 | 24.711 | 30 | 停机
19 | 中海壳牌石油化工有限公司 | UT2装置辅助蒸汽锅炉B-401D排气筒 | 3686652.5 | 42.66 | 49.59 | 100 | 1.39 | 35 | 1.26 | 5 | 正常
19 | 中海壳牌石油化工有限公司 | SMPO2装置废液焚烧炉A-9302排气筒 | 1462993.87 | 16.93 | 43.07 | 300 | 2 | 100 | 1.74 | 30 | 正常
19 | 中海壳牌石油化工有限公司 | UT1装置固废焚烧炉F-9401排气筒 | 1312.25 | 0.02 | 0 | 300 | 0 | 100 | 0 | 30 | 正常
19 | 中海壳牌石油化工有限公司 | UT1装置污水处理场废气处理设施A-9230排气筒 | 928977.38 | 10.75 | - | - | - | - | - | - | 正常
19 | 中海壳牌石油化工有限公司 | UT1装置废液焚烧炉A-9301排气筒 | 3256119.75 | 37.69 | 93.56 | 300 | 2.3 | 200 | 1.7 | 30 | 正常
19 | 中海壳牌石油化工有限公司 | LOP2装置裂解炉F-190排气筒 | 1968828.12 | 22.78 | 58.35 | 100 | - | - | - | - | 正常
19 | 中海壳牌石油化工有限公司 | UT1装置燃气轮机GT-8161排气筒 | 690329 | 7.98 | 77.51 | 120 | 17.7 | 100 | 18.69 | 10 | 停机
19 | 中海壳牌石油化工有限公司 | SMPO1装置热油炉F-5301A/B/C排气筒 | 7142402 | 82.67 | 61.09 | 100 | 0.6 | 50 | 0.99 | 20 | 正常
19 | 中海壳牌石油化工有限公司 | UT2装置燃气轮机GT-201排气筒 | 19592900 | 226.77 | 26.66 | 50 | - | - | - | - | 正常
19 | 中海壳牌石油化工有限公司 | POD2装置废液焚烧炉A-2962排气筒 | 174559.36 | 2.02 | 47.5 | 300 | 0.01 | 100 | 0.86 | 30 | 正常
19 | 中海壳牌石油化工有限公司 | SMPO2装置热油炉F-5301A/B/C排气筒 | 6789010 | 78.57 | 31.14 | 100 | 0 | 50 | 0.9 | 20 | 正常
19 | 中海壳牌石油化工有限公司 | LOP1装置裂解炉F-1100排气筒 | 1290330 | 14.93 | 61.37 | 100 | - | - | - | - | 正常
19 | 中海壳牌石油化工有限公司 | UT2装置辅助蒸汽锅炉B-401B-1#排气筒 | 1171370 | 13.55 | 18.37 | 200 | 51.22 | 200 | 8.86 | 30 | 正常
19 | 中海壳牌石油化工有限公司 | UT2装置辅助蒸汽锅炉B-401B-2#排气筒 | 1290340 | 14.93 | 59.17 | 200 | 66.03 | 200 | 10.94 | 30 | 正常
20 | 光大环保能源（龙门）有限公司 | 一号废气排放口 | 1273907.88 | 14.74 | 117.764 | 200 | 35.961 | 50 | 3.785 | 10 | 正常
20 | 光大环保能源（龙门）有限公司 | 二号废气排放口 | 1415388.63 | 16.38 | 68.618 | 200 | 21.028 | 50 | 2.696 | 10 | 正常
21 | 惠州绿色动力再生能源有限公司 | 焚烧废气排放口3# | 3303208 | 38.23 | 58.933 | 250 | 21.064 | 80 | 1.157 | 20 | 正常
21 | 惠州绿色动力再生能源有限公司 | 焚烧废气排放口4# | 99507.8 | 1.15 | 41.451 | 250 | 2.283 | 80 | 21.935 | 20 | 停机
21 | 惠州绿色动力再生能源有限公司 | 焚烧废气排放口1# | 2804274 | 32.46 | 56.197 | 250 | 13.405 | 80 | 0.602 | 20 | 正常
21 | 惠州绿色动力再生能源有限公司 | 焚烧废气排放口2# | 3753456.5 | 43.44 | 59.411 | 250 | 21.437 | 80 | 1.413 | 20 | 正常
22 | 三菱化学化工原料（惠州）有限公司 | 废气排放口 | 2446950.832 | 30.896 | 13.019 | 100 | 1.47 | 50 | 3.684 | 20 | 正常
23 | 惠州李长荣橡胶有限公司 | RTO | 3251649.25 | 38.344 | 6.772 | 100 | 0.4458 | 50 | 5.571 | 20 | 正常
24 | 惠州绿色动力环保有限公司 | 焚烧废气排放口#1 | 1544162.875 | 17.872 | 63.795 | 250 | 8.264 | 80 | 4.341 | 20 | 正常
24 | 惠州绿色动力环保有限公司 | 焚烧废气排放口#2 | 589774.75 | 6.826 | 180.033 | 250 | 0.886 | 80 | 18.811 | 20 | 停机
24 | 惠州绿色动力环保有限公司 | 焚烧废气排放口#3 | 809802.625 | 9.373 | 4.119 | 250 | 28.222 | 80 | 13.725 | 20 | 停机
25 | 国能（惠州）热电有限责任公司 | 1、2号机组烟囱排放口 | 52391006.555 | 632.742 | 31.531 | 100 | 22.365 | 50 | 0.997 | 20 | 正常
25 | 国能（惠州）热电有限责任公司 | 3号机组烟囱排放口 | 12270490 | 142.02 | 20.622 | 50 | - | - | - | - | 正常
25 | 国能（惠州）热电有限责任公司 | 4号机组烟囱排放口 | 18989454 | 219.785 | 14.028 | 50 | - | - | - | - | 正常
26 | 华润水泥（惠州）有限公司 | 总排放口 | 659965.629 | 7.638 | 79.776 | 320 | 9.201 | 100 | 31.021 | 20 | 停机
26 | 华润水泥（惠州）有限公司 | 窑头 | 2386225.494 | 27.618 | - | - | - | - | 0 | 20 | 停机