## 垃圾焚烧炉废气
附件3： 惠州市2020年9月生活垃圾处理企业废气监督性监测结果
序号 | 企业名称 | 所在地 | 评价标准 | 监测点位 | 采样日期 | 烟气流量（m3/h） | 监测项目 | 浓度 | 标准限值 | 单位 | 达标 评价 | 备注
1 | 光大环保能源（博罗）有限公司 | 博罗县 | 《生活垃圾焚烧污染控制标准》(GB18485-2014)及《博罗县生活垃圾焚烧发电厂项目环境影响报告书》提出的污染物浓度限值 | 1#焚烧炉废气处理设施排口 | 2020-08-24 | 117363 | 颗粒物 | <20 | 30 | mg/m3 | — | 烟气黑度无相应标准，镉、铅、铜、砷、镍、锰、铬及其化合物无法评价。低浓度颗粒物、一氧化碳、铊、锑、钴本站目前无资质。所报数据均折算为11%基准氧含量状态下的排放浓度。
[7 empty] | 二氧化硫 | 6 | 100 | mg/m3 | 达标
[7 empty] | 氮氧化物 | 168 | 300 | mg/m3 | 达标
[7 empty] | 汞及其化合物 | 4.2e-05 | 0.05 | mg/m3 | 达标
[7 empty] | 氯化氢 | 7.86 | 60 | mg/m3 | 达标
[7 empty] | 镉及其化合物 | 2.08×10-5 | 0.05(镉、铊及其化合物以Cd+T1计) | mg/m3 | —
[7 empty] | 铅及其化合物 | ND | 0.5（锑、砷、铅、铬、钴、铜、锰、镍及其化合物合计） | mg/m3 | —
[7 empty] | 铜及其化合物 | ND
[7 empty] | 砷及其化合物 | 0.00102
[7 empty] | 镍及其化合物 | 9.14×10-4
[7 empty] | 锰及其化合物 | ND
[7 empty] | 铬及其化合物 | ND
[7 empty] | 烟气黑度（林格曼黑度） | 0 | — | 级 | —
|  |  |  | 2#焚烧炉废气处理设施排口 | 2020-08-24 | 115861 | 颗粒物 | <20 | 30 | mg/m3 | —
[7 empty] | 二氧化硫 | <3 | 100 | mg/m3 | 达标
[7 empty] | 氮氧化物 | 135 | 300 | mg/m3 | 达标
[7 empty] | 汞及其化合物 | 7.5e-05 | 0.05 | mg/m3 | 达标
[7 empty] | 氯化氢 | 11.6 | 60 | mg/m3 | 达标
[7 empty] | 镉及其化合物 | 9.67×10-6 | 0.05(镉、铊及其化合物以Cd+T1计) | mg/m3 | —
[7 empty] | 铅及其化合物 | ND | 0.5（锑、砷、铅、铬、钴、铜、锰、镍及其化合物合计） | mg/m3 | —
[7 empty] | 铜及其化合物 | 2.75×10-4
[7 empty] | 砷及其化合物 | 0.00199
[7 empty] | 镍及其化合物 | 1.14×10-3
[7 empty] | 锰及其化合物 | 2.83×10-4
[7 empty] | 铬及其化合物 | ND
[7 empty] | 烟气黑度（林格曼黑度） | 0 | — | 级 | —
|  |  |  | 3#焚烧炉废气处理设施排口 | 2020-08-24 | 127089 | 颗粒物 | <20 | 30 | mg/m3 | —
[7 empty] | 二氧化硫 | <3 | 100 | mg/m3 | 达标
[7 empty] | 氮氧化物 | 98 | 300 | mg/m3 | 达标
[7 empty] | 汞及其化合物 | 5.4e-05 | 0.05 | mg/m3 | 达标
[7 empty] | 氯化氢 | 12.3 | 60 | mg/m3 | 达标
[7 empty] | 镉及其化合物 | ND | 0.05(镉、铊及其化合物以Cd+T1计) | mg/m3 | —
[7 empty] | 铅及其化合物 | ND | 0.5（锑、砷、铅、铬、钴、铜、锰、镍及其化合物合计） | mg/m3 | —
[7 empty] | 铜及其化合物 | 2.42×10-4
[7 empty] | 砷及其化合物 | 0.00125
[7 empty] | 镍及其化合物 | 4.67×10-4
[7 empty] | 锰及其化合物 | 2.31×10-4
[7 empty] | 铬及其化合物 | 3.34×10-4
[7 empty] | 烟气黑度（林格曼黑度） | 0 | — | 级 | —
2 | 光大环保能源（惠东）有限公司 | 惠东县 | 《生活垃圾焚烧污染控制标准》(GB18485-2014)及《惠东生活垃圾焚烧发电项目环境影响报告书》提出的污染物浓度限值 | 1#焚烧炉废气处理后排口 | 2020-08-25 | 117824 | 颗粒物 | <20 | 30 | mg/m3 | — | 烟气黑度无相应标准，铜、砷、镍、锰、铬及其化合物无法评价。低浓度颗粒物、一氧化碳、铊、锑、钴本站目前无资质。所报数据均折算为11%基准氧含量状态下的排放浓度。
[7 empty] | 二氧化硫 | <3 | 100 | mg/m3 | 达标
[7 empty] | 氮氧化物 | 152 | 300 | mg/m3 | 达标
[7 empty] | 汞及其化合物 | 6.7e-05 | 0.05 | mg/m3 | 达标
[7 empty] | 氯化氢 | 8.26 | 60 | mg/m3 | 达标
[7 empty] | 镉及其化合物 | 1.89×10-5 | 0.05(镉、铊及其化合物以Cd+T1计) | mg/m3 | —
[7 empty] | 铅及其化合物 | ND | 0.5（锑、砷、铅、铬、钴、铜、锰、镍及其化合物合计） | mg/m3 | —
[7 empty] | 铜及其化合物 | ND
[7 empty] | 砷及其化合物 | 0.00164
[7 empty] | 镍及其化合物 | 3.39×10-4
[7 empty] | 锰及其化合物 | ND
[7 empty] | 铬及其化合物 | ND
[7 empty] | 烟气黑度（林格曼黑度） | 0 | — | 级 | —
|  |  |  | 2#焚烧炉废气处理后排口 | 2020-08-25 | 126269 | 颗粒物 | <20 | 30 | mg/m3 | —
[7 empty] | 二氧化硫 | <3 | 100 | mg/m3 | 达标
[7 empty] | 氮氧化物 | 165 | 300 | mg/m3 | 达标
[7 empty] | 汞及其化合物 | 7.3e-05 | 0.05 | mg/m3 | 达标
[7 empty] | 氯化氢 | 9.17 | 60 | mg/m3 | 达标
[7 empty] | 镉及其化合物 | ND | 0.05(镉、铊及其化合物以Cd+T1计) | mg/m3 | —
[7 empty] | 铅及其化合物 | ND | 0.5（锑、砷、铅、铬、钴、铜、锰、镍及其化合物合计） | mg/m3 | —
[7 empty] | 铜及其化合物 | ND
[7 empty] | 砷及其化合物 | 0.00818
[7 empty] | 镍及其化合物 | ND
[7 empty] | 锰及其化合物 | ND
[7 empty] | 铬及其化合物 | ND
[7 empty] | 烟气黑度（林格曼黑度） | 0 | — | 级 | —
|  |  |  | 3#焚烧炉废气处理后排口 | 2020-08-25 | 179291 | 颗粒物 | <20 | 30 | mg/m3 | —
[7 empty] | 二氧化硫 | <3 | 100 | mg/m3 | 达标
[7 empty] | 氮氧化物 | 165 | 300 | mg/m3 | 达标
[7 empty] | 汞及其化合物 | 6.1e-05 | 0.05 | mg/m3 | 达标
[7 empty] | 氯化氢 | 9.41 | 60 | mg/m3 | 达标
[7 empty] | 镉及其化合物 | ND | 0.05(镉、铊及其化合物以Cd+T1计) | mg/m3 | —
[7 empty] | 铅及其化合物 | ND | 0.5（锑、砷、铅、铬、钴、铜、锰、镍及其化合物合计） | mg/m3 | —
[7 empty] | 铜及其化合物 | ND
[7 empty] | 砷及其化合物 | 0.00145
[7 empty] | 镍及其化合物 | 1.22×10-4
[7 empty] | 锰及其化合物 | 1.08×10-4
[7 empty] | 铬及其化合物 | ND
[7 empty] | 烟气黑度（林格曼黑度） | 0 | — | 级 | —
3 | 惠州广惠能源有限公司 | 惠城区 | 《生活垃圾焚烧污染控制标准》(GB18485-2014)及《惠州市区垃圾焚烧发电项目—芦洲林果场选址环境影响报告书》提出的污染物浓度限值 | 1#焚烧炉废气处理后排口 | 2020-08-06 | 97031 | 颗粒物 | <20 | 30 | mg/m3 | — | 烟气黑度无相应标准，铜、砷、镍、锰、铬及其化合物无法评价。低浓度颗粒物、一氧化碳、铊、锑、钴本站目前无资质。所报数据均折算为11%基准氧含量状态下的排放浓度。
[7 empty] | 二氧化硫 | <3 | 100 | mg/m3 | 达标
[7 empty] | 氮氧化物 | 79 | 200 | mg/m3 | 达标
[7 empty] | 汞及其化合物 | 5.5e-05 | 0.05 | mg/m3 | 达标
[7 empty] | 氯化氢 | 15.2 | 30 | mg/m3 | 达标
[7 empty] | 镉及其化合物 | 8.86×10-5 | 0.05(镉、铊及其化合物以Cd+T1计) | mg/m3 | —
[7 empty] | 铅及其化合物 | ND | 0.5（锑、砷、铅、铬、钴、铜、锰、镍及其化合物合计） | mg/m3 | —
[7 empty] | 铜及其化合物 | ND
[7 empty] | 砷及其化合物 | 0.00114
[7 empty] | 镍及其化合物 | 1×10-4
[7 empty] | 锰及其化合物 | 6×10-5
[7 empty] | 铬及其化合物 | ND
[7 empty] | 烟气黑度（林格曼黑度） | 0 | — | 级 | —
|  |  |  | 2#焚烧炉废气处理后排口 | 2020-08-06 | 93929 | 颗粒物 | <20 | 30 | mg/m3 | —
[7 empty] | 二氧化硫 | <3 | 100 | mg/m3 | 达标
[7 empty] | 氮氧化物 | 97 | 200 | mg/m3 | 达标
[7 empty] | 汞及其化合物 | 5.2e-05 | 0.05 | mg/m3 | 达标
[7 empty] | 氯化氢 | 12.8 | 30 | mg/m3 | 达标
[7 empty] | 镉及其化合物 | 7.0×10-5 | 0.05(镉、铊及其化合物以Cd+T1计) | mg/m3 | —
[7 empty] | 铅及其化合物 | ND | 0.5（锑、砷、铅、铬、钴、铜、锰、镍及其化合物合计） | mg/m3 | —
[7 empty] | 铜及其化合物 | ND
[7 empty] | 砷及其化合物 | 0.00105
[7 empty] | 镍及其化合物 | 2×10-4
[7 empty] | 锰及其化合物 | 9×10-4
[7 empty] | 铬及其化合物 | ND
[7 empty] | 烟气黑度（林格曼黑度） | 0 | — | 级 | —
|  |  |  | 3#焚烧炉废气处理后排口 | 2020-08-06 | 102192 | 颗粒物 | <20 | 30 | mg/m3 | —
[7 empty] | 二氧化硫 | <3 | 100 | mg/m3 | 达标
[7 empty] | 氮氧化物 | 103 | 200 | mg/m3 | 达标
[7 empty] | 汞及其化合物 | 5.6e-05 | 0.05 | mg/m3 | 达标
[7 empty] | 氯化氢 | 12.8 | 30 | mg/m3 | 达标
[7 empty] | 镉及其化合物 | 7.77×10-5 | 0.05(镉、铊及其化合物以Cd+T1计) | mg/m3 | —
[7 empty] | 铅及其化合物 | ND | 0.5（锑、砷、铅、铬、钴、铜、锰、镍及其化合物合计） | mg/m3 | —
[7 empty] | 铜及其化合物 | ND
[7 empty] | 砷及其化合物 | 0.00111
[7 empty] | 镍及其化合物 | 3×10-4
[7 empty] | 锰及其化合物 | 1.1×10-4
[7 empty] | 铬及其化合物 | ND
[7 empty] | 烟气黑度（林格曼黑度） | 0 | — | 级 | —