## 垃圾焚烧炉废气
附件3: 惠州市2020年11月生活垃圾处理企业废气监督性监测结果(6家)
序号 | 企业名称 | 所在地 | 评价标准 | 监测点位 | 采样日期 | 烟气流量（m3/h） | 监测项目 | 浓度 | 标准限值 | 单位 | 达标 评价 | 备注
1 | 光大环保能源（博罗）有限公司 | 博罗县 | 《生活垃圾焚烧污染控制标准》(GB18485-2014)及《博罗县生活垃圾焚烧发电厂项目环境影响报告书》提出的污染物浓度限值 | 1#焚烧炉废气处理设施排口 | 2020-10-20 | 233526 | 颗粒物 | <20 | 30 | mg/m3 | - | 烟气黑度无相应标准，镉、铅、铜、砷、镍、锰、铬及其化合物无法评价。低浓度颗粒物、一氧化碳、铊、锑、钴本站目前无资质。所报数据均折算为11%基准氧含量状态下的排放浓度。
[7 empty] | 二氧化硫 | <3 | 100 | mg/m3 | 达标
[7 empty] | 氮氧化物 | 127 | 300 | mg/m3 | 达标
[7 empty] | 汞及其化合物 | 9.8e-05 | 0.05 | mg/m3 | 达标
[7 empty] | 氯化氢 | 8.81 | 60 | mg/m3 | 达标
[7 empty] | 镉及其化合物 | 0.0008L | 0.05(镉、铊及其化合物以Cd+T1计) | mg/m3 | —
[7 empty] | 铅及其化合物 | 0.0002L | 0.5（锑、砷、铅、铬、钴、铜、锰、镍及其化合物合计） | mg/m3 | —
[7 empty] | 铜及其化合物 | 0.0008L
[7 empty] | 砷及其化合物 | 0.00225
[7 empty] | 镍及其化合物 | 0.001L
[7 empty] | 锰及其化合物 | 0.0009L
[7 empty] | 铬及其化合物 | 0.002L |  |  |  |  | 11月公布
[7 empty] | 烟气黑度（林格曼黑度） | 0 | — | 级 | —
|  |  |  | 2#焚烧炉废气处理设施排口 |  | 112155 | 颗粒物 | <20 | 30 | mg/m3 | -
[7 empty] | 二氧化硫 | <3 | 100 | mg/m3 | 达标
[7 empty] | 氮氧化物 | 137 | 300 | mg/m3 | 达标
[7 empty] | 汞及其化合物 | 7.8e-05 | 0.05 | mg/m3 | 达标
[7 empty] | 氯化氢 | 8.15 | 60 | mg/m3 | 达标
[7 empty] | 镉及其化合物 | 0.0008L | 0.05(镉、铊及其化合物以Cd+T1计) | mg/m3 | —
[7 empty] | 铅及其化合物 | 0.002L | 0.5（锑、砷、铅、铬、钴、铜、锰、镍及其化合物合计） | mg/m3 | —
[7 empty] | 铜及其化合物 | 0.0008L
[7 empty] | 砷及其化合物 | 0.00166
[7 empty] | 镍及其化合物 | 0.001L
[7 empty] | 锰及其化合物 | 0.0009L
[7 empty] | 铬及其化合物 | 0.002L
[7 empty] | 烟气黑度（林格曼黑度） | 0 | — | 级 | —
2 | 光大环保能源（龙门）有限公司 | 龙门县 | 《生活垃圾焚烧污染控制标准》(GB18485-2014)及《龙门县城乡生活垃圾无缝对接一体化处理项目——资源热力电厂项目环境影响报告书》提出的污染物浓度限值 | 1#焚烧炉废气处理后排口 | 2020-10-22 | 44937 | 颗粒物 | <20 | 10 | mg/m3 | — | 烟气黑度无相应标准，镉、铅、铜、砷、镍、锰、铬及其化合物无法评价。低浓度颗粒物、一氧化碳、铊、锑、钴本站目前无资质。所报数据均折算为11%基准氧含量状态下的排放浓度。
[7 empty] | 二氧化硫 | <3 | 100 | mg/m3 | 达标
[7 empty] | 氮氧化物 | 215 | 250 | mg/m3 | 达标
[7 empty] | 汞及其化合物 | 7.8e-05 | 0.05 | mg/m3 | 达标
[7 empty] | 氯化氢 | 6.78 | 60 | mg/m3 | 达标
[7 empty] | 镉及其化合物 | 0.0008L | 0.05(镉、铊及其化合物以Cd+T1计) | mg/m3 | —
[7 empty] | 铅及其化合物 | 0.002L | 0.5（锑、砷、铅、铬、钴、铜、锰、镍及其化合物合计） | mg/m3 | —
[7 empty] | 铜及其化合物 | 0.0008L
[7 empty] | 砷及其化合物 | 0.00098
[7 empty] | 镍及其化合物 | 0.001L
[7 empty] | 锰及其化合物 | 0.009L
[7 empty] | 铬及其化合物 | 0.002L |  |  |  |  | 11月公布
[7 empty] | 烟气黑度（林格曼黑度） | 0 | — | 级 | —
|  |  |  | 2#焚烧炉废气处理后排口 |  | 86745 | 颗粒物 | <20 | 10 | mg/m3 | —
[7 empty] | 二氧化硫 | <3 | 100 | mg/m3 | 达标
[7 empty] | 氮氧化物 | 168 | 250 | mg/m3 | 达标
[7 empty] | 汞及其化合物 | 5e-05 | 0.05 | mg/m3 | 达标
[7 empty] | 氯化氢 | 6.02 | 60 | mg/m3 | 达标
[7 empty] | 镉及其化合物 | 0.0008L | 0.05(镉、铊及其化合物以Cd+T1计) | mg/m3 | —
[7 empty] | 铅及其化合物 | 0.002L | 0.5（锑、砷、铅、铬、钴、铜、锰、镍及其化合物合计） | mg/m3 | —
[7 empty] | 铜及其化合物 | 0.0008L
[7 empty] | 砷及其化合物 | 0.00075
[7 empty] | 镍及其化合物 | 0.001L
[7 empty] | 锰及其化合物 | 0.009L
[7 empty] | 铬及其化合物 | 0.002L
[7 empty] | 烟气黑度（林格曼黑度） | 0 | - | - | —
3 | 光大环保能源（惠东）有限公司 | 惠东县 | 《生活垃圾焚烧污染控制标准》(GB18485-2014)及《惠东生活垃圾焚烧发电项目环境影响报告书》提出的污染物浓度限值 | 1#焚烧炉废气处理设施排口 | 2020-10-19 | 120948 | 颗粒物 | <20 | 30 | mg/m2 | - | 烟气黑度无相应标准，铜、砷、镍、锰、铬及其化合物无法评价。低浓度颗粒物、一氧化碳、铊、锑、钴本站目前无资质。所报数据均折算为11%基准氧含量状态下的排放浓度。
[7 empty] | 二氧化硫 | <3 | 100 | mg/m3 | 达标
[7 empty] | 氮氧化物 | 151 | 300 | mg/m3 | 达标
[7 empty] | 汞及其化合物 | 7.7e-05 | 0.05 | mg/m3 | 达标
[7 empty] | 氯化氢 | 9.71 | 60 | mg/m3 | 达标
[7 empty] | 镉及其化合物 | 0.0008L | 0.05(镉、铊及其化合物以Cd+T1计) | mg/m3 | —
[7 empty] | 铅及其化合物 | 0.002L | 0.5（锑、砷、铅、铬、钴、铜、锰、镍及其化合物合计） | mg/m3 | —
[7 empty] | 铜及其化合物 | 0.0008L
[7 empty] | 砷及其化合物 | 0.001
[7 empty] | 镍及其化合物 | 0.001L
[7 empty] | 锰及其化合物 | 0.0009L
[7 empty] | 铬及其化合物 | 0.002L
[7 empty] | 烟气黑度（林格曼黑度） | 0 | — | 级 | —
|  |  |  | 2#焚烧炉废气处理设施排口 |  | 123129 | 颗粒物 | <20 | 30 | mg/m2 | -
[7 empty] | 二氧化硫 | <3 | 100 | mg/m3 | 达标
[7 empty] | 氮氧化物 | 116 | 300 | mg/m3 | 达标
[7 empty] | 汞及其化合物 | 7.5e-05 | 0.05 | mg/m3 | 达标
[7 empty] | 氯化氢 | 10.81 | 60 | mg/m3 | 达标
[7 empty] | 镉及其化合物 | 0.0008L | 0.05(镉、铊及其化合物以Cd+T1计) | mg/m3 | —
[7 empty] | 铅及其化合物 | 0.002L | 0.5（锑、砷、铅、铬、钴、铜、锰、镍及其化合物合计） | mg/m3 | —
[7 empty] | 铜及其化合物 | 0.0008L
[7 empty] | 砷及其化合物 | 0.00095
[7 empty] | 镍及其化合物 | 0.001L
[7 empty] | 锰及其化合物 | 0.0009L
[7 empty] | 铬及其化合物 | 0.002L
[7 empty] | 烟气黑度（林格曼黑度） | 0 | — | 级 | —
|  |  |  | 3#焚烧炉废气处理设施排口 |  | 157291 | 颗粒物 | <20 | 30 | mg/m2
[7 empty] | 二氧化硫 | <3 | 100 | mg/m3 | 达标
[7 empty] | 氮氧化物 | 98 | 300 | mg/m3 | 达标
[7 empty] | 汞及其化合物 | 0.00011 | 0.05 | mg/m3 | 达标
[7 empty] | 氯化氢 | 10.08 | 60 | mg/m3 | 达标
[7 empty] | 镉及其化合物 | 0.0008L | 0.05(镉、铊及其化合物以Cd+T1计) | mg/m3 | -
[7 empty] | 铅及其化合物 | 0.002L | 0.5（锑、砷、铅、铬、钴、铜、锰、镍及其化合物合计） | mg/m3 | -
[7 empty] | 铜及其化合物 | 0.0008L |  |  | -
[7 empty] | 砷及其化合物 | 0.00131 |  |  | -
[7 empty] | 镍及其化合物 | 0.001L |  |  | -
[7 empty] | 锰及其化合物 | 0.0009L |  |  | -
[7 empty] | 铬及其化合物 | 0.002L |  |  | -
[7 empty] | 烟气黑度（林格曼黑度） | 0 | - | 级 | -

## 垃圾填埋场废气
附件3: 惠州市2020年11月生活垃圾处理企业废气监督性监测结果(6家)
序号 | 企业名称 | 所在地 | 评价标准 | 采样日期 | 监测点位 | 监测项目 | 浓度 | 标准限值 | 单位 | 达标评价 | 备注
4 | 惠州市市容环境卫生管理局(惠州市垃圾处理场) | 惠城区 | 《恶臭污染物排放标准》GB14554-1993；《生活垃圾填埋场污染控制标准》GB16889-2008 | 2020-10-26 | 1#监控点 | 氨 | 0.11 | 1.5 | mg/m3 | 达标
[6 empty] | 甲烷 | 0.0002 | ≤0.1 | % | 达标 |  | 11月公布
[6 empty] | 硫化氢 | 0.001L | 0.06 | mg/m3 | 达标
[5 empty] | 2#监控点 | 氨 | 0.1 | 1.5 | mg/m3 | 达标
[6 empty] | 甲烷 | 0.0002 | ≤0.1 | % | 达标
[6 empty] | 硫化氢 | 0.001L | 0.06 | mg/m3 | 达标
[5 empty] | 3#监控点 | 氨 | 0.14 | 1.5 | mg/m3 | 达标
[6 empty] | 甲烷 | 0.0002 | ≤0.1 | % | 达标
[6 empty] | 硫化氢 | 0.001L | 0.06 | mg/m3 | 达标
5 | 惠州市惠阳区榄子垅垃圾综合处理项目生活垃圾填埋场 | 惠阳区 | 《恶臭污染物排放标准》GB14554-1993；《生活垃圾填埋场污染控制标准》GB16889-2008 | 2020-10-27 | 监控点1# | 氨 | 0.14 | 1.5 | mg/m3 | 达标
[6 empty] | 硫化氢 | 0.001L | 0.06 | mg/m3 | 达标
[6 empty] | 甲烷 | 0.0002 | ≤0.1 | % | 达标
[5 empty] | 监控点2# | 氨 | 0.09 | 1.5 | mg/m3 | 达标
[6 empty] | 硫化氢 | 0.001L | 0.06 | mg/m3 | 达标 |  | 11月公布
[6 empty] | 甲烷 | 0.0004 | ≤0.1 | % | 达标
[5 empty] | 监控点3# | 氨 | 0.25 | 1.5 | mg/m3 | 达标
[6 empty] | 硫化氢 | 0.001L | 0.06 | mg/m3 | 达标
[6 empty] | 甲烷 | 0.0004 | ≤0.1 | % | 达标
[5 empty] | 监控点4# | 氨 | 0.2 | 1.5 | mg/m3 | 达标
[6 empty] | 硫化氢 | 0.001L | 0.06 | mg/m3 | 达标
[6 empty] | 甲烷 | 0.0004 | ≤0.1 | % | 达标
6 | 博罗县垃圾填埋场 | 博罗县 | 《恶臭污染物排放标准》GB14554-1993；《生活垃圾填埋场污染控制标准》GB16889-2008 | 2020-10-27 | 1#监测点位 | 氨 | 0.13 | 1.5 | mg/m3 | 达标
[6 empty] | 硫化氢 | 0.001L | 0.06 | mg/m3 | 达标 |  | 11月公布
[6 empty] | 甲烷 | 0.0004 | ≤0.1 | % | 达标
[5 empty] | 2#监测点位 | 氨 | 0.17 | 1.5 | mg/m3 | 达标
[6 empty] | 硫化氢 | 0.001L | 0.06 | mg/m3 | 达标
[6 empty] | 甲烷 | 0.0004 | ≤0.1 | % | 达标
[5 empty] | 3#监测点位 | 氨 | 0.14 | 1.5 | mg/m3 | 达标
[6 empty] | 硫化氢 | 0.001L | 0.06 | mg/m3 | 达标
[6 empty] | 甲烷 | 0.0008 | ≤0.1 | % | 达标