## 垃圾填埋场废气
附件2： 惠州市2021年1月生活垃圾处理企业废气执法监测结果（3家）
序号 | 企业名称 | 所在地 | 评价标准 | 采样日期 | 监测点位 | 监测项目 | 浓度 | 标准限值 | 单位 | 达标评价
1 | 惠州市惠阳区榄子垅垃圾综合处理项目生活垃圾填埋场 | 惠阳区 | 《生活垃圾填埋场污染控制标准》GB16889-2008和《恶臭污染物排放标准》GB14554-93 | 2021-01-15 | 监控点1# | 甲烷 | 0.0005 | 0.1 | % | 达标
[6 empty] | 氨 | 0.07 | 1.5 | mg/m3 | 达标
[6 empty] | 硫化氢 | 0.001L | 0.06 | mg/m3 | 达标
[5 empty] | 监控点2# | 甲烷 | 0.0005 | 0.1 | % | 达标
[6 empty] | 氨 | 0.06 | 1.5 | mg/m3 | 达标
[6 empty] | 硫化氢 | 0.001L | 0.06 | mg/m3 | 达标
[5 empty] | 监控点3# | 甲烷 | 0.0003 | 0.1 | % | 达标
[6 empty] | 氨 | 0.03 | 1.5 | mg/m3 | 达标
[6 empty] | 硫化氢 | 0.001L | 0.06 | mg/m3 | 达标
[5 empty] | 监控点4# | 甲烷 | 0.0003 | 0.1 | % | 达标
[6 empty] | 氨 | 0.04 | 1.5 | mg/m3 | 达标
[6 empty] | 硫化氢 | 0.001L | 0.06 | mg/m3 | 达标
2 | 博罗县垃圾填埋场 | 博罗县 | 《生活垃圾填埋场污染控制标准》GB16889-2008和《恶臭污染物排放标准》GB14554-93 | 2021-01-18 | 1#监测点位 | 甲烷 | 0.0003 | 0.1 | % | 达标
[6 empty] | 氨 | 0.09 | 1.5 | mg/m3 | 达标
[6 empty] | 硫化氢 | 0.001L | 0.06 | mg/m3 | 达标
[5 empty] | 2#监测点位 | 甲烷 | 0.0005 | 0.1 | % | 达标
[6 empty] | 氨 | 0.06 | 1.5 | mg/m3 | 达标
[6 empty] | 硫化氢 | 0.001L | 0.06 | mg/m3 | 达标
[5 empty] | 3#监测点位 | 甲烷 | 0.0003 | 0.1 | % | 达标
[6 empty] | 氨 | 0.06 | 1.5 | mg/m3 | 达标
[6 empty] | 硫化氢 | 0.001L | 0.06 | mg/m3 | 达标
3 | 惠东县垃圾填埋场 | 惠东县 | 《生活垃圾填埋场污染控制标准》GB16889-2008和《恶臭污染物排放标准》GB14554-93 | 2021-01-13 | 监控点1# | 甲烷 | 0.0004 | 0.1 | % | 达标
[6 empty] | 氨 | 0.13 | 1.5 | mg/m3 | 达标
[6 empty] | 硫化氢 | 0.001L | 0.06 | mg/m3 | 达标
[5 empty] | 监控点2# | 甲烷 | 0.0002 | 0.1 | % | 达标
[6 empty] | 氨 | 0.09 | 1.5 | mg/m3 | 达标
[6 empty] | 硫化氢 | 0.001L | 0.06 | mg/m3 | 达标
[5 empty] | 监控点3# | 甲烷 | 0.0002 | 0.1 | % | 达标
[6 empty] | 氨 | 0.03 | 1.5 | mg/m3 | 达标
[6 empty] | 硫化氢 | 0.001L | 0.06 | mg/m3 | 达标
[5 empty] | 监控点4# | 甲烷 | 0.0002 | 0.1 | % | 达标
[6 empty] | 氨 | 0.12 | 1.5 | mg/m3 | 达标
[6 empty] | 硫化氢 | 0.001L | 0.06 | mg/m3 | 达标